## 版本控制
Revision Record 修订记录
Date 日期 | Revision Version 修订版本 | Change Description 修改描述
2025.03.03 | 01 | 第1次正式版本发布。

## 通道映射关系
场景1： | 32通道场景下、纯ADC模式，不开抽取滤波器与DDC，LVDS为1x情况
| INPUT | ADC | LVDS
| INP/M1 | ADC1o | LVDS Lane1
| INP/M2 | ADC1e
| INP/M3 | ADC2o | LVDS Lane2
| INP/M4 | ADC2e
| INP/M5 | ADC3o | LVDS Lane3
| INP/M6 | ADC3e
| INP/M7 | ADC4o | LVDS Lane4
| INP/M8 | ADC4e
| INP/M9 | ADC5o | LVDS Lane5
| INP/M10 | ADC5e
| INP/M11 | ADC6o | LVDS Lane6
| INP/M12 | ADC6e
| INP/M13 | ADC7o | LVDS Lane7
| INP/M14 | ADC7e
| INP/M15 | ADC8o | LVDS Lane8
| INP/M16 | ADC8e
| INP/M17 | ADC9o | LVDS Lane9
| INP/M18 | ADC9e
| INP/M19 | ADC10o | LVDS Lane10
| INP/M20 | ADC10e
| INP/M21 | ADC11o | LVDS Lane11
| INP/M22 | ADC11e
| INP/M23 | ADC12o | LVDS Lane12
| INP/M24 | ADC12e
| INP/M25 | ADC13o | LVDS Lane13
| INP/M26 | ADC13e
| INP/M27 | ADC14o | LVDS Lane14
| INP/M28 | ADC14e
| INP/M29 | ADC15o | LVDS Lane15
| INP/M30 | ADC15e
| INP/M31 | ADC16o | LVDS Lane16
| INP/M32 | ADC16e
每个输入通道模采样率为 1/2*ADC_CLK LVDS模块 FCLK帧速率为 1*ADC_CLK
场景2： | 32通道场景下、纯ADC模式，不开抽取滤波器与DDC，LVDS为2x情况
| INPUT | ADC | LVDS
| INP/M1 | ADC1o | LVDS Lane1
| INP/M2 | ADC1e
| INP/M3 | ADC2o
| INP/M4 | ADC2e
| INP/M5 | ADC3o | LVDS Lane2
| INP/M6 | ADC3e
| INP/M7 | ADC4o
| INP/M8 | ADC4e
| INP/M9 | ADC5o | LVDS Lane3
| INP/M10 | ADC5e
| INP/M11 | ADC6o
| INP/M12 | ADC6e
| INP/M13 | ADC7o | LVDS Lane4
| INP/M14 | ADC7e
| INP/M15 | ADC8o
| INP/M16 | ADC8e
| INP/M17 | ADC9o | LVDS Lane9
| INP/M18 | ADC9e
| INP/M19 | ADC10o
| INP/M20 | ADC10e
| INP/M21 | ADC11o | LVDS Lane10
| INP/M22 | ADC11e
| INP/M23 | ADC12o
| INP/M24 | ADC12e
| INP/M25 | ADC13o | LVDS Lane11
| INP/M26 | ADC13e
| INP/M27 | ADC14o
| INP/M28 | ADC14e
| INP/M29 | ADC15o | LVDS Lane12
| INP/M30 | ADC15e
| INP/M31 | ADC16o
| INP/M32 | ADC16e
每个输入通道模采样率为 1/2*ADC_CLK LVDS模块 FCLK帧速率为 2*ADC_CLK

## LVDS_1X
| Sheet覆盖场景 |  |  |  |  | 同步字长度计算公式
| 抽取 | DDC使能 | 抽取系数 |  |  | 抽取系数 | Lvds_mode | 删点模式 | sync_word长度(一端) |  | 同步字中0的长度
| 不开抽取 | \ | \ |  |  | 不开抽取 | 1X | 0 | 2 |  | 12
| 开抽取 | 0 | N、N.25、N.5、N.75
|  | 1 | N、N.25、N.5、N.75
[6 empty] | N.0 | 1X | 0 | 2 |  | 19+2N
| 通道映射关系 | [6 empty] | 8 | 2 |  | 19+18N
| LVDS接口 | 不开DEMOD | 开DEMOD |  |  |  |  | 16 | 2 |  | 19+34N
| Lane1 | IN1、IN2 | IN1、IN2 |  |  | N.25 | 1X | 0 | 2 |  | 21+8N
| Lane2 | IN3、IN4 | IN3、IN4 |  |  |  |  | 8 | 2 |  | 21+8N+16M
| Lane3 | IN5、IN6 | IN5、IN6 |  |  |  |  | 16 | 2 |  | 21+8N+32M
| Lane4 | IN7、IN8 | IN7、IN8 |  |  | N.5 | 1X | 0 | 2 |  | 21+4N
| Lane5 | IN9、IN10 | IN9、IN10 |  |  |  |  | 8 | 2 |  | 21+4N+16M
| Lane6 | IN11、IN12 | IN11、IN12 |  |  |  |  | 16 | 2 |  | 21+4N+32M |  |  |  | 0的个数见左侧
| Lane7 | IN13、IN14 | IN13、IN14 |  |  | N.75 | 1X | 0 | 2 |  | 25+8N
| Lane8 | IN15、IN16 | IN15、IN16 |  |  |  |  | 8 | 2 |  | 25+8N+16M
| Lane9 | IN17、IN18 | IN17、IN18 |  |  |  |  | 16 | 2 |  | 25+8N+32M
| Lane10 | IN19、IN20 | IN19、IN20 |  |  | 备注： | 抽取率M=N+F，其中：N=1~63，F=0/0.25/0.5/0.75
| Lane11 | IN21、IN22 | IN21、IN22
| Lane12 | IN23、IN24 | IN23、IN24
| Lane13 | IN25、IN26 | IN25、IN26
| Lane14 | IN27、IN28 | IN27、IN28
| Lane15 | IN29、IN30 | IN29、IN30
| Lane16 | IN31、IN32 | IN31、IN32
注：1x场景Lane速率=ADC_CLK*bit数,Lane速率不超过1.28G
场景1： | LVDS 1X，不开DDC与抽取
| Lane1 | sync_word*2 | 12*0 | sync_word*2 | IN1[0] | IN2[0] | IN1[1] | IN2[1] | IN1[2] | IN2[2] | IN1[3] | IN2[3]
| Lane2 | sync_word*2 | 12*0 | sync_word*2 | IN3[0] | IN4[0] | IN3[1] | IN4[1] | IN3[2] | IN4[2] | IN3[3] | IN4[3]
……
| Lane16 | sync_word*2 | 12*0 | sync_word*2 | IN31[0] | IN32[0] | IN31[1] | IN32[1] | IN31[2] | IN32[2] | IN31[3] | IN32[3]
场景2： | LVDS 1X，开DDC与整数倍抽取，抽取倍数为N，抛点为16抛点形式
| Lane1 | sync_word*2 | （19+34N）*0 | sync_word*2 | IN1_i[0] | IN2_i[0] | IN1_q[0] | IN2_q[0] | (2N-4)*0 | IN1_i[1] | IN2_i[1] | IN1_q[1] | IN2_q[1] | (2N-4)*0
| Lane2 | sync_word*2 | （19+34N）*0 | sync_word*2 | IN3_i[0] | IN4_i[0] | IN3_q[0] | IN4_q[0] | (2N-4)*0 | IN3_i[1] | IN4_i[1] | IN3_q[1] | IN4_q[1] | (2N-4)*0
……
| Lane16 | sync_word*2 | （19+34N）*0 | sync_word*2 | IN31_i[0] | IN32_i[0] | IN31_q[0] | IN32_q[0] | (2N-4)*0 | IN31_i[1] | IN32_i[1] | IN31_q[1] | IN32_q[1] | (2N-4)*0
| 备注： | 1、开启ddc，抽取率N必须>=2
场景3： | LVDS 1X，开DDC与小数倍抽取，抽取倍数为N.25，抛点为16抛点形式
| Lane1 | sync_word*2 | （21+8N+32M）*0 | sync_word*2 | IN1_i[0] | IN2_i[0] | IN1_q[0] | IN2_q[0] | IN1_i[1] | IN2_i[1] | IN1_q[1] | IN2_q[1] | IN1_i[2] | IN2_i[2] | IN1_q[2] | IN2_q[2] | IN1_i[3] | IN2_i[3] | IN1_q[3] | IN2_q[3] | (8N-14)*0
| Lane2 | sync_word*2 | （21+8N+32M）*0 | sync_word*2 | IN3_i[0] | IN4_i[0] | IN3_q[0] | IN4_q[0] | IN3_i[1] | IN4_i[1] | IN3_q[1] | IN4_q[1] | IN3_i[2] | IN4_i[2] | IN3_q[2] | IN4_q[2] | IN3_i[3] | IN4_i[3] | IN3_q[3] | IN4_q[3] | (8N-14)*0
……
| Lane16 | sync_word*2 | （21+8N+32M）*0 | sync_word*2 | IN31_i[0] | IN32_i[0] | IN31_q[0] | IN32_q[0] | IN31_i[1] | IN32_i[1] | IN31_q[1] | IN32_q[1] | IN31_i[2] | IN32_i[2] | IN31_q[2] | IN32_q[2] | IN31_i[3] | IN32_i[3] | IN31_q[3] | IN32_q[3] | (8N-14)*0
| 备注： | 1、开启ddc，抽取率M必须>=2
2、抽取率M=N.25，N为整数倍系数
场景4： | LVDS 1X，开DDC与小数倍抽取，抽取倍数为N.5，抛点为16抛点形式
| Lane1 | sync_word*2 | （21+4N+32M）*0 | sync_word*2 | IN1_i[0] | IN2_i[0] | IN1_q[0] | IN2_q[0] | IN1_i[1] | IN2_i[1] | IN1_q[1] | IN2_q[1] | (4N-6)*0 | IN1_i[2] | IN2_i[2] | IN1_q[2] | IN2_q[2] | IN1_i[3] | IN2_i[3] | IN1_q[3] | IN2_q[3] | (4N-6)*0
| Lane2 | sync_word*2 | （21+4N+32M）*0 | sync_word*2 | IN3_i[0] | IN4_i[0] | IN3_q[0] | IN4_q[0] | IN3_i[1] | IN4_i[1] | IN3_q[1] | IN4_q[1] | (4N-6)*0 | IN3_i[2] | IN4_i[2] | IN3_q[2] | IN4_q[2] | IN3_i[3] | IN4_i[3] | IN3_q[3] | IN4_q[3] | (4N-6)*0
……
| Lane16 | sync_word*2 | （21+4N+32M）*0 | sync_word*2 | IN31_i[0] | IN32_i[0] | IN31_q[0] | IN32_q[0] | IN31_i[1] | IN32_i[1] | IN31_q[1] | IN32_q[1] | (4N-6)*0 | IN31_i[2] | IN32_i[2] | IN31_q[2] | IN32_q[2] | IN31_i[3] | IN32_i[3] | IN31_q[3] | IN32_q[3] | (4N-6)*0
| 备注： | 1、开启ddc，抽取率M必须>=2
2、抽取率M=N.5，N为整数倍系数
场景5： | LVDS 1X，开DDC与小数倍抽取，抽取倍数为N.75，抛点为16抛点形式
| Lane1 | sync_word*2 | （25+8N+32M）*0 | sync_word*2 | IN1_i[0] | IN2_i[0] | IN1_q[0] | IN2_q[0] | IN1_i[1] | IN2_i[1] | IN1_q[1] | IN2_q[1] | IN1_i[2] | IN2_i[2] | IN1_q[2] | IN2_q[2] | IN1_i[3] | IN2_i[3] | IN1_q[3] | IN2_q[3] | (8N-10)*0
| Lane2 | sync_word*2 | （25+8N+32M）*0 | sync_word*2 | IN3_i[0] | IN4_i[0] | IN3_q[0] | IN4_q[0] | IN3_i[1] | IN4_i[1] | IN3_q[1] | IN4_q[1] | IN3_i[2] | IN4_i[2] | IN3_q[2] | IN4_q[2] | IN3_i[3] | IN4_i[3] | IN3_q[3] | IN4_q[3] | (8N-10)*0
……
| Lane16 | sync_word*2 | （25+8N+32M）*0 | sync_word*2 | IN31_i[0] | IN32_i[0] | IN31_q[0] | IN32_q[0] | IN31_i[1] | IN32_i[1] | IN31_q[1] | IN32_q[1] | IN31_i[2] | IN32_i[2] | IN31_q[2] | IN32_q[2] | IN31_i[3] | IN32_i[3] | IN31_q[3] | IN32_q[3] | (8N-10)*0
| 备注： | 1、开启ddc，抽取率M必须>=2
2、抽取率M=N.75，N为整数倍系数
场景6： | LVDS 1X，开整数倍抽取，抽取倍数为N，抛点为16抛点形式
| Lane1 | sync_word*2 | （19+34N）*0 | sync_word*2 | IN1[0] | IN2[0] | (2N-2)*0 | IN1[1] | IN2[1] | (2N-2)*0 | IN1[2] | IN2[2] | (2N-2)*0 | IN1[3] | IN2[3] | (2N-2)*0
| Lane2 | sync_word*2 | （19+34N）*0 | sync_word*2 | IN3[0] | IN4[0] | (2N-2)*0 | IN3[1] | IN4[1] | (2N-2)*0 | IN3[2] | IN4[2] | (2N-2)*0 | IN3[3] | IN4[3] | (2N-2)*0
……
| Lane16 | sync_word*2 | （19+34N）*0 | sync_word*2 | IN31[0] | IN32[0] | (2N-2)*0 | IN31[1] | IN32[1] | (2N-2)*0 | IN31[2] | IN32[2] | (2N-2)*0 | IN31[3] | IN32[3] | (2N-2)*0
| 备注： | N为整数倍抽取系数
场景7： | LVDS 1X，开小数倍抽取，抽取倍数为N.25，抛点为16抛点形式
| Lane1 | sync_word*2 | （21+8N+32M）*0 | sync_word*2 | IN1[0] | IN2[0] | IN1[1] | IN2[1] | IN1[2] | IN2[2] | IN1[3] | IN2[3] | (8N-6)*0 | IN1[4] | IN2[4] | IN1[5] | IN2[5] | IN1[6] | IN2[6] | IN1[7] | IN2[7] | (8N-6)*0
| Lane2 | sync_word*2 | （21+8N+32M）*0 | sync_word*2 | IN3[0] | IN4[0] | IN3[1] | IN4[1] | IN3[2] | IN4[2] | IN3[3] | IN4[3] | (8N-6)*0 | IN3[4] | IN4[4] | IN3[5] | IN4[5] | IN3[6] | IN4[6] | IN3[7] | IN4[7] | (8N-6)*0
……
| Lane16 | sync_word*2 | （21+8N+32M）*0 | sync_word*2 | IN31[0] | IN32[0] | IN31[1] | IN32[1] | IN31[2] | IN32[2] | IN31[3] | IN32[3] | (8N-6)*0 | IN31[4] | IN32[4] | IN31[5] | IN32[5] | IN31[6] | IN32[6] | IN31[7] | IN32[7] | (8N-6)*0
| 备注： | 抽取率M=N.25，N为整数倍系数
场景8： | LVDS 1X，开小数倍抽取，抽取倍数为N.5，抛点为16抛点形式
| Lane1 | sync_word*2 | （21+4N+32M）*0 | sync_word*2 | IN1[0] | IN2[0] | IN1[1] | IN2[1] | (4N-2)*0 | IN1[2] | IN2[2] | IN1[3] | IN2[3] | (4N-2)*0
| Lane2 | sync_word*2 | （21+4N+32M）*0 | sync_word*2 | IN3[0] | IN4[0] | IN3[1] | IN4[1] | (4N-2)*0 | IN3[2] | IN4[2] | IN3[3] | IN4[3] | (4N-2)*0
……
| Lane16 | sync_word*2 | （21+4N+32M）*0 | sync_word*2 | IN31[0] | IN32[0] | IN31[1] | IN32[1] | (4N-2)*0 | IN31[2] | IN32[2] | IN31[3] | IN32[3] | (4N-2)*0
| 备注： | 抽取率M=N.5，N为整数倍系数
场景9： | LVDS 1X，开小数倍抽取，抽取倍数为N.75，抛点为16抛点形式
| Lane1 | sync_word*2 | （25+8N+32M）*0 | sync_word*2 | IN1[0] | IN2[0] | IN1[1] | IN2[1] | IN1[2] | IN2[2] | IN1[3] | IN2[3] | (8N-2)*0 | IN1[4] | IN2[4] | IN1[5] | IN2[5] | IN1[6] | IN2[6] | IN1[7] | IN2[7] | (8N-2)*0
| Lane2 | sync_word*2 | （25+8N+32M）*0 | sync_word*2 | IN3[0] | IN4[0] | IN3[1] | IN4[1] | IN3[2] | IN4[2] | IN3[3] | IN4[3] | (8N-2)*0 | IN3[4] | IN4[4] | IN3[5] | IN4[5] | IN3[6] | IN4[6] | IN3[7] | IN4[7] | (8N-2)*0
……
| Lane16 | sync_word*2 | （25+8N+32M）*0 | sync_word*2 | IN31[0] | IN32[0] | IN31[1] | IN32[1] | IN31[2] | IN32[2] | IN31[3] | IN32[3] | (8N-2)*0 | IN31[4] | IN32[4] | IN31[5] | IN32[5] | IN31[6] | IN32[6] | IN31[7] | IN32[7] | (8N-2)*0
| 备注： | 抽取率M=N.75，N为整数倍系数

## LVDS_2X
| Sheet覆盖场景 | [6 empty] | 同步字长度计算公式
| 抽取 | DDC使能 | 抽取系数 |  |  |  |  | 抽取系数 | Lvds_mode | 删点模式 | sync_word长度(一端) |  | 同步字中0的长度
| 不开抽取 | \ | \ |  |  |  |  | 不开抽取 | 2X | 0 | 4 |  | 24
| 开抽取 | 0 | N、N.25、N.5、N.75
|  | 1 | N、N.25、N.5、N.75
[8 empty] | N.0 | 2X | 0 | 4 |  | 38+4N
| 通道映射关系 | [8 empty] | 8 | 4 |  | 38+36N
| LVDS接口 | 不开DEMOD |  | 开DEMOD | [5 empty] | 16 | 4 |  | 38+68N
| Lane1 | IN1、IN2、IN3、IN4 |  | IN1、IN2、IN3、IN4 |  |  |  | N.25 | 2X | 0 | 4 |  | 42+16N
| Lane2 | IN5、IN6、IN7、IN8 |  | IN5、IN6、IN7、IN8 | [5 empty] | 8 | 4 |  | 42+16N+32M
| Lane3 | IN9、IN10、IN11、IN12 |  | IN9、IN10、IN11、IN12 | [5 empty] | 16 | 4 |  | 42+16N+64M
| Lane4 | IN13、IN14、IN15、IN16 |  | IN13、IN14、IN15、IN16 |  |  |  | N.5 | 2X | 0 | 4 |  | 42+8N
| Lane5 | [8 empty] | 8 | 4 |  | 42+8N+32M |  |  | 0的个数见左侧
| Lane6 | [8 empty] | 16 | 4 |  | 42+8N+64M
| Lane7 | [6 empty] | N.75 | 2X | 0 | 4 |  | 50+16N
| Lane8 | [8 empty] | 8 | 4 |  | 50+16N+32M
| Lane9 | IN17、IN18、IN19、IN20 |  | IN17、IN18、IN19、IN20 | [5 empty] | 16 | 4 |  | 50+16N+64M
| Lane10 | IN21、IN22、IN23、IN24 |  | IN21、IN22、IN23、IN24 |  |  |  | 备注： | 抽取率M=N+F，其中：N=1~63，F=0/0.25/0.5/0.75
| Lane11 | IN25、IN26、IN27、IN28 |  | IN25、IN26、IN27、IN28
| Lane12 | IN29、IN30、IN31、IN32 |  | IN29、IN30、IN31、IN32
Lane13
Lane14
Lane15
Lane16
注：2x场景Lane速率=2*ADC_CLK*bit数,Lane速率不超过1.28G
场景1： | LVDS 2X，不开DDC与抽取
| Lane1 | sync_word*4 | 24*0 | sync_word*4 | IN1[0] | IN3[0] | IN2[0] | IN4[0] | IN1[1] | IN3[1] | IN2[1] | IN4[1] | IN1[2] | IN3[2] | IN2[2] | IN4[2] | IN1[3] | IN3[3] | IN2[3] | IN4[3]
| Lane2 | sync_word*4 | 24*0 | sync_word*4 | IN5[0] | IN7[0] | IN6[0] | IN8[0] | IN5[1] | IN7[1] | IN6[1] | IN8[1] | IN5[2] | IN7[2] | IN6[2] | IN8[2] | IN5[3] | IN7[3] | IN6[3] | IN8[3]
……
| Lane9 | sync_word*4 | 24*0 | sync_word*4 | IN29[0] | IN31[0] | IN30[0] | IN32[0] | IN29[1] | IN31[1] | IN30[1] | IN32[1] | IN29[2] | IN31[2] | IN30[2] | IN32[2] | IN29[3] | IN31[3] | IN30[3] | IN32[3]
| 备注： | 只有Lane1~Lane4,Lane9~Lane12输出数据，其他Lane的数据输出自动关闭
场景2： | LVDS 2X，开DDC与整数倍抽取，抽取倍数为N，抛点为16抛点形式
| Lane1 | sync_word*4 | （38+68N）*0 | sync_word*4 | IN1_i[0] | IN3_i[0] | IN2_i[0] | IN4_i[0] | IN1_q[0] | IN3_q[0] | IN2_q[0] | IN4_q[0] | (4N-8)*0
| Lane2 | sync_word*4 | （38+68N）*0 | sync_word*4 | IN5_i[0] | IN7_i[0] | IN6_i[0] | IN8_i[0] | IN5_q[0] | IN7_q[0] | IN6_q[0] | IN8_q[0] | (4N-8)*0
……
| Lane9 | sync_word*4 | （38+68N）*0 | sync_word*4 | IN29_i[0] | IN31_i[0] | IN30_i[0] | IN32_i[0] | IN29_q[0] | IN31_q[0] | IN30_q[0] | IN32_q[0] | (4N-8)*0
| 备注： | 只有Lane1~Lane4,Lane9~Lane12输出数据，其他Lane的数据输出自动关闭
N为整数倍系数,抽取率N必须>=2
场景3： | LVDS 2X，开DDC与小数倍抽取，抽取倍数为N.25，抛点为16抛点形式
| Lane1 | sync_word*4 | （42+16N+64M）*0 | sync_word*4 | IN1_i[0] | IN3_i[0] | IN2_i[0] | IN4_i[0] | IN1_q[0] | IN3_q[0] | IN2_q[0] | IN4_q[0] | IN1_i[1] | IN3_i[1] | IN2_i[1] | IN4_i[1] | IN1_q[1] | IN3_q[1] | IN2_q[1] | IN4_q[1] | 未完
| Lane2 | sync_word*4 | （42+16N+64M）*0 | sync_word*4 | IN5_i[0] | IN7_i[0] | IN6_i[0] | IN8_i[0] | IN5_q[0] | IN7_q[0] | IN6_q[0] | IN8_q[0] | IN5_i[1] | IN7_i[1] | IN6_i[1] | IN8_i[1] | IN5_q[1] | IN7_q[1] | IN6_q[1] | IN8_q[1]
……
| Lane9 | sync_word*4 | （42+16N+64M）*0 | sync_word*4 | IN29_i[0] | IN31_i[0] | IN30_i[0] | IN32_i[0] | IN29_q[0] | IN31_q[0] | IN30_q[0] | IN32_q[0] | IN29_i[1] | IN31_i[1] | IN30_i[1] | IN32_i[1] | IN29_q[1] | IN31_q[1] | IN30_q[1] | IN32_q[1]
|  |  |  | 接上一行 | IN1_i[2] | IN3_i[2] | IN2_i[2] | IN4_i[2] | IN1_q[2] | IN3_q[2] | IN2_q[2] | IN4_q[2] | IN1_i[3] | IN3_i[3] | IN2_i[3] | IN4_i[3] | IN1_q[3] | IN3_q[3] | IN2_q[3] | IN4_q[3] | (16N-28)*0
[5 empty] | IN5_i[2] | IN7_i[2] | IN6_i[2] | IN8_i[2] | IN5_q[2] | IN7_q[2] | IN6_q[2] | IN8_q[2] | IN5_i[3] | IN7_i[3] | IN6_i[3] | IN8_i[3] | IN5_q[3] | IN7_q[3] | IN6_q[3] | IN8_q[3] | (16N-28)*0
[5 empty] | IN29_i[2] | IN31_i[2] | IN30_i[2] | IN32_i[2] | IN29_q[2] | IN31_q[2] | IN30_q[2] | IN32_q[2] | IN29_i[3] | IN31_i[3] | IN30_i[3] | IN32_i[3] | IN29_q[3] | IN31_q[3] | IN30_q[3] | IN32_q[3] | (16N-28)*0
| 备注： | 只有Lane1~Lane4,Lane9~Lane12输出数据，其他Lane的数据输出自动关闭
抽取率M=N.25,抽取率M必须>=2
场景4： | LVDS 2X，开DDC与小数倍抽取，抽取倍数为N.5，抛点为16抛点形式
| Lane1 | sync_word*4 | （42+8N+64M）*0 | sync_word*4 | IN1_i[0] | IN3_i[0] | IN2_i[0] | IN4_i[0] | IN1_q[0] | IN3_q[0] | IN2_q[0] | IN4_q[0] | IN1_i[1] | IN3_i[1] | IN2_i[1] | IN4_i[1] | IN1_q[1] | IN3_q[1] | IN2_q[1] | IN4_q[1] | (8N-12)*0
| Lane2 | sync_word*4 | （42+8N+64M）*0 | sync_word*4 | IN5_i[0] | IN7_i[0] | IN6_i[0] | IN8_i[0] | IN5_q[0] | IN7_q[0] | IN6_q[0] | IN8_q[0] | IN5_i[1] | IN7_i[1] | IN6_i[1] | IN8_i[1] | IN5_q[1] | IN7_q[1] | IN6_q[1] | IN8_q[1] | (8N-12)*0
……
| Lane9 | sync_word*4 | （42+8N+64M）*0 | sync_word*4 | IN29_i[0] | IN31_i[0] | IN30_i[0] | IN32_i[0] | IN29_q[0] | IN31_q[0] | IN30_q[0] | IN32_q[0] | IN29_i[1] | IN31_i[1] | IN30_i[1] | IN32_i[1] | IN29_q[1] | IN31_q[1] | IN30_q[1] | IN32_q[1] | (8N-12)*0
| 备注： | 只有Lane1~Lane4,Lane9~Lane12输出数据，其他Lane的数据输出自动关闭
抽取率M=N.5,抽取率N必须>=2
场景5： | LVDS 2X，开DDC与小数倍抽取，抽取倍数为N.75，抛点为16抛点形式
| Lane1 | sync_word*4 | （50+16N+64M）*0 | sync_word*4 | IN1_i[0] | IN3_i[0] | IN2_i[0] | IN4_i[0] | IN1_q[0] | IN3_q[0] | IN2_q[0] | IN4_q[0] | IN1_i[1] | IN3_i[1] | IN2_i[1] | IN4_i[1] | IN1_q[1] | IN3_q[1] | IN2_q[1] | IN4_q[1] | 未完
| Lane2 | sync_word*4 | （50+16N+64M）*0 | sync_word*4 | IN5_i[0] | IN7_i[0] | IN6_i[0] | IN8_i[0] | IN5_q[0] | IN7_q[0] | IN6_q[0] | IN8_q[0] | IN5_i[1] | IN7_i[1] | IN6_i[1] | IN8_i[1] | IN5_q[1] | IN7_q[1] | IN6_q[1] | IN8_q[1]
……
| Lane9 | sync_word*4 | （50+16N+64M）*0 | sync_word*4 | IN29_i[0] | IN31_i[0] | IN30_i[0] | IN32_i[0] | IN29_q[0] | IN31_q[0] | IN30_q[0] | IN32_q[0] | IN29_i[1] | IN31_i[1] | IN30_i[1] | IN32_i[1] | IN29_q[1] | IN31_q[1] | IN30_q[1] | IN32_q[1]
|  |  |  | 接上一行 | IN1_i[2] | IN3_i[2] | IN2_i[2] | IN4_i[2] | IN1_q[2] | IN3_q[2] | IN2_q[2] | IN4_q[2] | IN1_i[3] | IN3_i[3] | IN2_i[3] | IN4_i[3] | IN1_q[3] | IN3_q[3] | IN2_q[3] | IN4_q[3] | (16N-20)*0
[5 empty] | IN5_i[2] | IN7_i[2] | IN6_i[2] | IN8_i[2] | IN5_q[2] | IN7_q[2] | IN6_q[2] | IN8_q[2] | IN5_i[3] | IN7_i[3] | IN6_i[3] | IN8_i[3] | IN5_q[3] | IN7_q[3] | IN6_q[3] | IN8_q[3] | (16N-20)*0
[5 empty] | IN29_i[2] | IN31_i[2] | IN30_i[2] | IN32_i[2] | IN29_q[2] | IN31_q[2] | IN30_q[2] | IN32_q[2] | IN29_i[3] | IN31_i[3] | IN30_i[3] | IN32_i[3] | IN29_q[3] | IN31_q[3] | IN30_q[3] | IN32_q[3] | (16N-20)*0
| 备注： | 只有Lane1~Lane4,Lane9~Lane12输出数据，其他Lane的数据输出自动关闭
抽取率M=N.75,抽取率N必须>=2
场景6： | LVDS 2X，开整数倍抽取，抽取倍数为N，抛点为16抛点形式
| Lane1 | sync_word*4 | （38+68N）*0 | sync_word*4 | IN1[0] | IN3[0] | IN2[0] | IN4[0] | (4N-4)*0 | IN1[1] | IN3[1] | IN2[1] | IN4[1] | (4N-4)*0
| Lane2 | sync_word*4 | （38+68N）*0 | sync_word*4 | IN5[0] | IN7[0] | IN6[0] | IN8[0] | (4N-4)*0 | IN5[1] | IN7[1] | IN6[1] | IN8[1] | (4N-4)*0
……
| Lane12 | sync_word*4 | （38+68N）*0 | sync_word*4 | IN29[0] | IN31[0] | IN30[0] | IN32[0] | (4N-4)*0 | IN29[1] | IN31[1] | IN30[1] | IN32[1] | (4N-4)*0
| 备注： | 只有Lane1~Lane4,Lane9~Lane12输出数据，其他Lane的数据输出自动关闭
N为整数倍系数
场景7： | LVDS 2X，开小数倍抽取，抽取倍数为N.25，抛点为16抛点形式
| Lane1 | sync_word*4 | （42+16N+64M）*0 | sync_word*4 | IN1[0] | IN3[0] | IN2[0] | IN4[0] | IN1[1] | IN3[1] | IN2[1] | IN4[1] | IN1[0] | IN3[0] | IN2[0] | IN4[0] | IN1[1] | IN3[1] | IN2[1] | IN4[1] | (16N-12)*0
| Lane2 | sync_word*4 | （42+16N+64M）*0 | sync_word*4 | IN5[0] | IN7[0] | IN6[0] | IN8[0] | IN5[1] | IN7[1] | IN6[1] | IN8[1] | IN5[0] | IN7[0] | IN6[0] | IN8[0] | IN5[1] | IN7[1] | IN6[1] | IN8[1] | (16N-12)*0
……
| Lane12 | sync_word*4 | （42+16N+64M）*0 | sync_word*4 | IN29[0] | IN31[0] | IN30[0] | IN32[0] | IN29[1] | IN31[1] | IN30[1] | IN32[1] | IN29[0] | IN31[0] | IN30[0] | IN32[0] | IN29[1] | IN31[1] | IN30[1] | IN32[1] | (16N-12)*0
| 备注： | 只有Lane1~Lane4,Lane9~Lane12输出数据，其他Lane的数据输出自动关闭
抽取率M=N.25
场景8： | LVDS 2X，开小数倍抽取，抽取倍数为N.5，抛点为16抛点形式
| Lane1 | sync_word*4 | （42+8N+64M）*0 | sync_word*4 | IN1[0] | IN3[0] | IN2[0] | IN4[0] | IN1[1] | IN3[1] | IN2[1] | IN4[1] | (8N-4)*0
| Lane2 | sync_word*4 | （42+8N+64M）*0 | sync_word*4 | IN5[0] | IN7[0] | IN6[0] | IN8[0] | IN5[1] | IN7[1] | IN6[1] | IN8[1] | (8N-4)*0
……
| Lane12 | sync_word*4 | （42+8N+64M）*0 | sync_word*4 | IN29[0] | IN31[0] | IN30[0] | IN32[0] | IN29[1] | IN31[1] | IN30[1] | IN32[1] | (8N-4)*0
| 备注： | 只有Lane1~Lane4,Lane9~Lane12输出数据，其他Lane的数据输出自动关闭
抽取率M=N.5
场景9： | LVDS 2X，开小数倍抽取，抽取倍数为N.75，抛点为16抛点形式
| Lane1 | sync_word*4 | （50+16N+64M）*0 | sync_word*4 | IN1[0] | IN3[0] | IN2[0] | IN4[0] | IN1[1] | IN3[1] | IN2[1] | IN4[1] | IN1[0] | IN3[0] | IN2[0] | IN4[0] | IN1[1] | IN3[1] | IN2[1] | IN4[1] | (16N-4)*0
| Lane2 | sync_word*4 | （50+16N+64M）*0 | sync_word*4 | IN5[0] | IN7[0] | IN6[0] | IN8[0] | IN5[1] | IN7[1] | IN6[1] | IN8[1] | IN5[0] | IN7[0] | IN6[0] | IN8[0] | IN5[1] | IN7[1] | IN6[1] | IN8[1] | (16N-4)*0
……
| Lane12 | sync_word*4 | （50+16N+64M）*0 | sync_word*4 | IN29[0] | IN31[0] | IN30[0] | IN32[0] | IN29[1] | IN31[1] | IN30[1] | IN32[1] | IN29[0] | IN31[0] | IN30[0] | IN32[0] | IN29[1] | IN31[1] | IN30[1] | IN32[1] | (16N-4)*0
| 备注： | 只有Lane1~Lane4,Lane9~Lane12输出数据，其他Lane的数据输出自动关闭
抽取率M=N.75

## LVDS_1X开压缩
| 不同压缩情况对应的抽取倍数 |  |  |  | Sheet覆盖场景 | [6 empty] | 同步字长度计算公式
| 压缩倍数 | DDC使能 | 抽取倍数 |  | 压缩倍数 | DDC使能 | 抽取系数 |  |  |  |  | 抽取系数 | Lvds_mode | 删点模式 | sync_word长度(一端) |  | 同步字中0的长度
| 2 | 0 | [2，64) |  | 2 | 0 | N、N.25、N.5、N.75 |  |  |  |  | 不开抽取 | 1x | 0 | 2 |  | 12
|  | 1 | [4，64) |  |  | 1 | N、N.25、N.5、N.75
| 4 | 0 | [4，64) |  | 4 | 0 | N、N.25、N.5、N.75
|  | 1 | [8，64) |  |  | 1 | N、N.25、N.5、N.75 |  |  |  |  | N.0 | 1x | 0 | 2 |  | 19+2N
| 8 | 0 | [8，64) |  | 8 | 0 | N、N.25、N.5、N.75 | [6 empty] | 8 | 2 |  | 19+18N
|  | 1 | [16，64) |  |  | 1 | N、N.25、N.5、N.75 | [6 empty] | 16 | 2 |  | 19+34N
[12 empty] | N.25 | 1x | 0 | 2 |  | 21+8N |  |  | 0的个数见左侧
[14 empty] | 8 | 2 |  | 21+8N+16M
[14 empty] | 16 | 2 |  | 21+8N+32M
| 通道映射关系 | [10 empty] | N.5 | 1x | 0 | 2 |  | 21+4N
|  | 不压缩 |  | 2倍压缩 |  | 4倍压缩 |  | 8倍压缩 | [5 empty] | 8 | 2 |  | 21+4N+16M
| Lane1 | IN1、IN2 |  | IN1、IN2、IN3、IN4 |  | IN1、IN2、IN3、IN4 IN5、IN6、IN7、IN8 |  | IN1、IN2、IN3、IN4 IN5、IN6、IN7、IN8 IN9、IN10、IN11、IN12 IN13、IN14、IN15、IN16 | [5 empty] | 16 | 2 |  | 21+4N+32M
| Lane2 | IN3、IN4 |  | IN5、IN6、IN7、IN8 |  | IN9、IN10、IN11、IN12 IN13、IN14、IN15、IN16 | [5 empty] | N.75 | 1x | 0 | 2 |  | 25+8N
| Lane3 | IN5、IN6 |  | IN9、IN10、IN11、IN12 | [9 empty] | 8 | 2 |  | 25+8N+16M
| Lane4 | IN7、IN8 |  | IN13、IN14、IN15、IN16 | [9 empty] | 16 | 2 |  | 25+8N+32M
| Lane5 | IN9、IN10 | [9 empty] | 备注： | 抽取率M=N+F，其中：N=1~63，F=0/0.25/0.5/0.75
| Lane6 | IN11、IN12
| Lane7 | IN13、IN14
| Lane8 | IN15、IN16
| Lane9 | IN17、IN18 |  | IN17、IN18、IN19、IN20 |  | IN17、IN18、IN19、IN20 IN21、IN22、IN23、IN24 |  | IN17、IN18、IN19、IN20 IN21、IN22、IN23、IN24 IN25、IN26、IN27、IN28 IN29、IN30、IN31、IN32
| Lane10 | IN19、IN20 |  | IN21、IN22、IN23、IN24 |  | IN25、IN26、IN27、IN28 IN29、IN30、IN31、IN32
| Lane11 | IN21、IN22 |  | IN25、IN26、IN27、IN28
| Lane12 | IN23、IN24 |  | IN29、IN30、IN31、IN32
| Lane13 | IN25、IN26
| Lane14 | IN27、IN28
| Lane15 | IN29、IN30
| Lane16 | IN31、IN32
注：1x场景Lane速率=ADC_CLK*bit数,Lane速率不超过1.28G
场景1： | LVDS 1X,开启DDC+整数倍抽取，抽取率≥4，开启2倍压缩，16抛点模式
| Lane1 | sync_word*2 | （19+34N）*0 | sync_word*2 | IN1_i[0] | IN3_i[0] | IN2_i[0] | IN4_i[0] | IN1_q[0] | IN3_q[0] | IN2_q[0] | IN4_q[0] | (2N-8)*0 | IN1_i[1] | IN3_i[1] | IN2_i[1] | IN4_i[1] | IN1_q[1] | IN3_q[1] | IN2_q[1] | IN4_q[1] | (2N-8)*0
| Lane2 | sync_word*2 | （19+34N）*0 | sync_word*2 | IN5_i[0] | IN7_i[0] | IN6_i[0] | IN8_i[0] | IN5_q[0] | IN7_q[0] | IN6_q[0] | IN8_q[0] | (2N-8)*0 | IN5_i[1] | IN7_i[1] | IN6_i[1] | IN8_i[1] | IN5_q[1] | IN7_q[1] | IN6_q[1] | IN8_q[1] | (2N-8)*0
……
| Lane12 | sync_word*2 | （19+34N）*0 | sync_word*2 | IN29_i[0] | IN31_i[0] | IN30_i[0] | IN32_i[0] | IN29_q[0] | IN31_q[0] | IN30_q[0] | IN32_q[0] | (2N-8)*0 | IN29_i[1] | IN31_i[1] | IN30_i[1] | IN32_i[1] | IN29_q[1] | IN31_q[1] | IN30_q[1] | IN32_q[1] | (2N-8)*0
| 备注： | 共有Lane1~4和Lane9~12有数据输出，其他Lane自动关闭。
N为整数倍抽取
场景2： | LVDS 1X,开启DDC+整数倍抽取，抽取率≥8，开启4倍压缩，16抛点模式
| Lane1 | sync_word*2 | （19+34N）*0 | sync_word*2 | IN1_i[0] | IN3_i[0] | IN5_i[0] | IN7_i[0] | IN2_i[0] | IN4_i[0] | IN6_i[0] | IN8_i[0] | IN1_q[0] | IN3_q[0] | IN5_q[0] | IN7_q[0] | IN2_q[0] | IN4_q[0] | IN6_q[0] | IN8_q[0] | (2N-16)*0 | IN1_i[1] | IN3_i[1] | IN5_i[1] | IN7_i[1] | IN2_i[1] | IN4_i[1] | IN6_i[1] | IN8_i[1] | IN1_q[1] | IN3_q[1] | IN5_q[1] | IN7_q[1] | IN2_q[1] | IN4_q[1] | IN6_q[1] | IN8_q[1] | (2N-16)*0
| Lane2 | sync_word*2 | （19+34N）*0 | sync_word*2 | IN9_i[0] | IN11_i[0] | IN13_i[0] | IN15_i[0] | IN10_i[0] | IN12_i[0] | IN14_i[0] | IN16_i[0] | IN9_q[0] | IN11_q[0] | IN13_q[0] | IN15_q[0] | IN10_q[0] | IN12_q[0] | IN14_q[0] | IN16_q[0] | (2N-16)*0 | IN9_i[1] | IN11_i[1] | IN13_i[1] | IN15_i[1] | IN10_i[1] | IN12_i[1] | IN14_i[1] | IN16_i[1] | IN9_q[1] | IN11_q[1] | IN13_q[1] | IN15_q[1] | IN10_q[1] | IN12_q[1] | IN14_q[1] | IN16_q[1] | (2N-16)*0
Lane9
| Lane10 | sync_word*2 | （19+34N）*0 | sync_word*2 | IN25_i[0] | IN27_i[0] | IN29_i[0] | IN31_i[0] | IN26_i[0] | IN28_i[0] | IN30_i[0] | IN32_i[0] | IN25_q[0] | IN27_q[0] | IN29_q[0] | IN31_q[0] | IN26_q[0] | IN28_q[0] | IN30_q[0] | IN32_q[0] | (2N-16)*0 | IN25_i[1] | IN27_i[1] | IN29_i[1] | IN31_i[1] | IN26_i[1] | IN28_i[1] | IN30_i[1] | IN32_i[1] | IN25_q[1] | IN27_q[1] | IN29_q[1] | IN31_q[1] | IN26_q[1] | IN28_q[1] | IN30_q[1] | IN32_q[1] | (2N-16)*0
| 备注： | 共有Lane1~2和Lane9~10，其他Lane自动关闭。
N为整数倍抽取
场景3： | LVDS 1X,开启DDC+整数倍抽取，抽取率≥16，开启8倍压缩，16抛点模式
| Lane1 | sync_word*2 | （19+34N）*0 | sync_word*2 | IN1_i[0] | IN3_i[0] | IN5_i[0] | IN7_i[0] | IN9_i[0] | IN11_i[0] | IN13_i[0] | IN15_i[0] | IN2_i[0] | IN4_i[0] | IN6_i[0] | IN8_i[0] | IN10_i[0] | IN12_i[0] | IN14_i[0] | IN16_i[0] | IN1_q[0] | IN3_q[0] | IN5_q[0] | IN7_q[0] | IN9_q[0] | IN11_q[0] | IN13_q[0] | IN15_q[0] | IN2_q[0] | IN4_q[0] | IN6_q[0] | IN8_q[0] | IN10_q[0] | IN12_q[0] | IN14_q[0] | IN16_q[0] | (2N-32)*0
| Lane9 | sync_word*2 | （19+34N）*0 | sync_word*2 | IN17_i[0] | IN19_i[0] | IN21_i[0] | IN23_i[0] | IN25_i[0] | IN27_i[0] | IN29_i[0] | IN31_i[0] | IN18_i[0] | IN20_i[0] | IN22_i[0] | IN24_i[0] | IN26_i[0] | IN28_i[0] | IN30_i[0] | IN32_i[0] | IN17_q[0] | IN19_q[0] | IN21_q[0] | IN23_q[0] | IN25_q[0] | IN27_q[0] | IN29_q[0] | IN31_q[0] | IN18_q[0] | IN20_q[0] | IN22_q[0] | IN24_q[0] | IN26_q[0] | IN28_q[0] | IN30_q[0] | IN32_q[0] | (2N-32)*0
| 备注： | 共有Lane1和Lane9，其他Lane自动关闭。
N为整数倍抽取
场景4： | LVDS 1X,整数倍抽取，抽取率≥2，开启2倍压缩，16抛点模式
| Lane1 | sync_word*2 | （19+34N）*0 | sync_word*2 | IN1[0] | IN3[0] | IN2[0] | IN4[0] | (2N-4)*0 | IN1[1] | IN3[1] | IN2[1] | IN4[1] | (2N-4)*0 | IN1[2] | IN3[2] | IN2[2] | IN4[2] | (2N-4)*0 | IN1[3] | IN3[3] | IN2[3] | IN4[3] | (2N-4)*0
| Lane2 | sync_word*2 | （19+34N）*0 | sync_word*2 | IN5[0] | IN7[0] | IN6[0] | IN8[0] | (2N-4)*0 | IN5[1] | IN7[1] | IN6[1] | IN8[1] | (2N-4)*0 | IN5[2] | IN7[2] | IN6[2] | IN8[2] | (2N-4)*0 | IN5[3] | IN7[3] | IN6[3] | IN8[3] | (2N-4)*0
……
| Lane12 | sync_word*2 | （19+34N）*0 | sync_word*2 | IN29[0] | IN31[0] | IN30[0] | IN32[0] | (2N-4)*0 | IN29[1] | IN31[1] | IN30[1] | IN32[1] | (2N-4)*0 | IN29[2] | IN31[2] | IN30[2] | IN32[2] | (2N-4)*0 | IN29[3] | IN31[3] | IN30[3] | IN32[3] | (2N-4)*0
| 备注： | 共有Lane1~4和Lane9~12有数据输出，其他Lane自动关闭。
N为整数倍抽取
场景5： | LVDS 1X,整数倍抽取，抽取率≥4，开启4倍压缩，16抛点模式
| Lane1 | sync_word*2 | （19+34N）*0 | sync_word*2 | IN1[0] | IN3[0] | IN5[0] | IN7[0] | IN2[0] | IN4[0] | IN6[0] | IN8[0] | (2N-8)*0 | IN1[1] | IN3[1] | IN5[1] | IN7[1] | IN2[1] | IN4[1] | IN6[1] | IN8[1] | (2N-8)*0
| Lane2 | sync_word*2 | （19+34N）*0 | sync_word*2 | IN9[0] | IN11[0] | IN13[0] | IN15[0] | IN10[0] | IN12[0] | IN14[0] | IN16[0] | (2N-8)*0 | IN9[1] | IN11[1] | IN13[1] | IN15[1] | IN10[1] | IN12[1] | IN14[1] | IN16[1] | (2N-8)*0
Lane9
| Lane10 | sync_word*2 | （19+34N）*0 | sync_word*2 | IN25[0] | IN27[0] | IN29[0] | IN31[0] | IN26[0] | IN28[0] | IN30[0] | IN32[0] | (2N-8)*0 | IN25[1] | IN27[1] | IN29[1] | IN31[1] | IN26[1] | IN28[1] | IN30[1] | IN32[1] | (2N-8)*0
| 备注： | 共有Lane1~2和Lane9~10，其他Lane自动关闭。
N为整数倍抽取
场景6： | LVDS 1X,整数倍抽取，抽取率≥8，开启8倍压缩，16抛点模式
| Lane1 | sync_word*2 | （19+34N）*0 | sync_word*2 | IN1[0] | IN3[0] | IN5[0] | IN7[0] | IN9[0] | IN11[0] | IN13[0] | IN15[0] | IN2[0] | IN4[0] | IN6[0] | IN8[0] | IN10[0] | IN12[0] | IN14[0] | IN16[0] | (2N-16)*0
| Lane9 | sync_word*2 | （19+34N）*0 | sync_word*2 | IN17[0] | IN19[0] | IN21[0] | IN23[0] | IN25[0] | IN27[0] | IN29[0] | IN31[0] | IN18[0] | IN20[0] | IN22[0] | IN24[0] | IN26[0] | IN28[0] | IN30[0] | IN32[0] | (2N-16)*0
| 备注： | 共有Lane1和Lane9，其他Lane自动关闭。
N为整数倍抽取
场景7： | LVDS 1X,开DDC+小数倍抽取N.25，抽取率≥4，开启2倍压缩，16抛点模式
| Lane1 | sync_word*2 | （21+8N+32M）*0 | sync_word*2 | IN1_i[0] | IN3_i[0] | IN2_i[0] | IN4_i[0] | IN1_q[0] | IN3_q[0] | IN2_q[0] | IN4_q[0] | IN1_i[1] | IN3_i[1] | IN2_i[1] | IN4_i[1] | IN1_q[1] | IN3_q[1] | IN2_q[1] | IN4_q[1] | IN1_i[2] | IN3_i[2] | IN2_i[2] | IN4_i[2] | IN1_q[2] | IN3_q[2] | IN2_q[2] | IN4_q[2] | IN1_i[3] | IN3_i[3] | IN2_i[3] | IN4_i[3] | IN1_q[3] | IN3_q[3] | IN2_q[3] | IN4_q[3] | (8N-30)*0
| Lane2 | sync_word*2 | （21+8N+32M）*0 | sync_word*2 | IN5_i[0] | IN7_i[0] | IN6_i[0] | IN8_i[0] | IN5_q[0] | IN7_q[0] | IN6_q[0] | IN8_q[0] | IN5_i[1] | IN7_i[1] | IN6_i[1] | IN8_i[1] | IN5_q[1] | IN7_q[1] | IN6_q[1] | IN8_q[1] | IN5_i[2] | IN7_i[2] | IN6_i[2] | IN8_i[2] | IN5_q[2] | IN7_q[2] | IN6_q[2] | IN8_q[2] | IN5_i[3] | IN7_i[3] | IN6_i[3] | IN8_i[3] | IN5_q[3] | IN7_q[3] | IN6_q[3] | IN8_q[3] | (8N-30)*0
……
| Lane12 | sync_word*2 | （21+8N+32M）*0 | sync_word*2 | IN29_i[0] | IN31_i[0] | IN30_i[0] | IN32_i[0] | IN29_q[0] | IN31_q[0] | IN30_q[0] | IN32_q[0] | IN29_i[1] | IN31_i[1] | IN30_i[1] | IN32_i[1] | IN29_q[1] | IN31_q[1] | IN30_q[1] | IN32_q[1] | IN29_i[2] | IN31_i[2] | IN30_i[2] | IN32_i[2] | IN29_q[2] | IN31_q[2] | IN30_q[2] | IN32_q[2] | IN29_i[3] | IN31_i[3] | IN30_i[3] | IN32_i[3] | IN29_q[3] | IN31_q[3] | IN30_q[3] | IN32_q[3] | (8N-30)*0
| 备注： | 共有Lane1~4和Lane9~12有数据输出，其他Lane自动关闭。
抽取率M=N.25
场景8： | LVDS 1X,开DDC+小数倍抽取N.25，抽取率≥8，开启4倍压缩，16抛点模式
| Lane1 | sync_word*2 | （21+8N+32M）*0 | sync_word*2 | IN1_i[0] | IN3_i[0] | IN5_i[0] | IN7_i[0] | IN2_i[0] | IN4_i[0] | IN6_i[0] | IN8_i[0] | IN1_q[0] | IN3_q[0] | IN5_q[0] | IN7_q[0] | IN2_q[0] | IN4_q[0] | IN6_q[0] | IN8_q[0] | IN1_i[1] | IN3_i[1] | IN5_i[1] | IN7_i[1] | IN2_i[1] | IN4_i[1] | IN6_i[1] | IN8_i[1] | IN1_q[1] | IN3_q[1] | IN5_q[1] | IN7_q[1] | IN2_q[1] | IN4_q[1] | IN6_q[1] | IN8_q[1] | 未完
| Lane2 | sync_word*2 | （21+8N+32M）*0 | sync_word*2 | IN9_i[0] | IN11_i[0] | IN13_i[0] | IN15_i[0] | IN10_i[0] | IN12_i[0] | IN14_i[0] | IN16_i[0] | IN9_q[0] | IN11_q[0] | IN13_q[0] | IN15_q[0] | IN10_q[0] | IN12_q[0] | IN14_q[0] | IN16_q[0] | IN9_i[1] | IN11_i[1] | IN13_i[1] | IN15_i[1] | IN10_i[1] | IN12_i[1] | IN14_i[1] | IN16_i[1] | IN9_q[1] | IN11_q[1] | IN13_q[1] | IN15_q[1] | IN10_q[1] | IN12_q[1] | IN14_q[1] | IN16_q[1]
Lane9
| Lane10 | sync_word*2 | （21+8N+32M）*0 | sync_word*2 | IN25_i[0] | IN27_i[0] | IN29_i[0] | IN31_i[0] | IN26_i[0] | IN28_i[0] | IN30_i[0] | IN32_i[0] | IN25_q[0] | IN27_q[0] | IN29_q[0] | IN31_q[0] | IN26_q[0] | IN28_q[0] | IN30_q[0] | IN32_q[0] | IN25_i[1] | IN27_i[1] | IN29_i[1] | IN31_i[1] | IN26_i[1] | IN28_i[1] | IN30_i[1] | IN32_i[1] | IN25_q[1] | IN27_q[1] | IN29_q[1] | IN31_q[1] | IN26_q[1] | IN28_q[1] | IN30_q[1] | IN32_q[1]
|  |  |  | 接上一行 | IN1_i[2] | IN3_i[2] | IN5_i[2] | IN7_i[2] | IN2_i[2] | IN4_i[2] | IN6_i[2] | IN8_i[2] | IN1_q[2] | IN3_q[2] | IN5_q[2] | IN7_q[2] | IN2_q[2] | IN4_q[2] | IN6_q[2] | IN8_q[2] | IN1_i[3] | IN3_i[3] | IN5_i[3] | IN7_i[3] | IN2_i[3] | IN4_i[3] | IN6_i[3] | IN8_i[3] | IN1_q[3] | IN3_q[3] | IN5_q[3] | IN7_q[3] | IN2_q[3] | IN4_q[3] | IN6_q[3] | IN8_q[3] | (8N-62)*0
[5 empty] | IN9_i[2] | IN11_i[2] | IN13_i[2] | IN15_i[2] | IN12_i[2] | IN12_i[2] | IN14_i[2] | IN16_i[2] | IN9_q[2] | IN11_q[2] | IN13_q[2] | IN15_q[2] | IN12_q[2] | IN12_q[2] | IN14_q[2] | IN16_q[2] | IN9_i[3] | IN11_i[3] | IN13_i[3] | IN15_i[3] | IN10_i[3] | IN12_i[3] | IN14_i[3] | IN16_i[3] | IN9_q[3] | IN11_q[3] | IN13_q[3] | IN15_q[3] | IN10_q[3] | IN12_q[3] | IN14_q[3] | IN16_q[3] | (8N-62)*0
[5 empty] | IN25_i[2] | IN27_i[2] | IN29_i[2] | IN31_i[2] | IN26_i[2] | IN28_i[2] | IN32_i[2] | IN32_i[2] | IN25_q[2] | IN27_q[2] | IN29_q[2] | IN31_q[2] | IN26_q[2] | IN28_q[2] | IN32_q[2] | IN32_q[2] | IN25_i[3] | IN27_i[3] | IN29_i[3] | IN31_i[3] | IN26_i[3] | IN28_i[3] | IN30_i[3] | IN32_i[3] | IN25_q[3] | IN27_q[3] | IN29_q[3] | IN31_q[3] | IN26_q[3] | IN28_q[3] | IN30_q[3] | IN32_q[3] | (8N-62)*0
| 备注： | 共有Lane1~2和Lane9~10，其他Lane自动关闭。
抽取率M=N.25
场景9： | LVDS 1X,开DDC+小数倍抽取N.25，抽取率≥16，开启8倍压缩，16抛点模式
| Lane1 | sync_word*2 | （21+8N+32M）*0 | sync_word*2 | IN1_i[0] | IN3_i[0] | IN5_i[0] | IN7_i[0] | IN9_i[0] | IN11_i[0] | IN13_i[0] | IN15_i[0] | IN2_i[0] | IN4_i[0] | IN6_i[0] | IN8_i[0] | IN10_i[0] | IN12_i[0] | IN14_i[0] | IN16_i[0] | IN1_q[0] | IN3_q[0] | IN5_q[0] | IN7_q[0] | IN9_q[0] | IN11_q[0] | IN13_q[0] | IN15_q[0] | IN2_q[0] | IN4_q[0] | IN6_q[0] | IN8_q[0] | IN10_q[0] | IN12_q[0] | IN14_q[0] | IN16_q[0] | 未完
| Lane9 | sync_word*2 | （21+8N+32M）*0 | sync_word*2 | IN17_i[0] | IN19_i[0] | IN21_i[0] | IN23_i[0] | IN25_i[0] | IN27_i[0] | IN29_i[0] | IN31_i[0] | IN18_i[0] | IN20_i[0] | IN22_i[0] | IN24_i[0] | IN26_i[0] | IN28_i[0] | IN30_i[0] | IN32_i[0] | IN17_q[0] | IN19_q[0] | IN21_q[0] | IN23_q[0] | IN25_q[0] | IN27_q[0] | IN29_q[0] | IN31_q[0] | IN18_q[0] | IN20_q[0] | IN22_q[0] | IN24_q[0] | IN26_q[0] | IN28_q[0] | IN30_q[0] | IN32_q[0]
|  |  |  | 接上一行 | IN1_i[1] | IN3_i[1] | IN5_i[1] | IN7_i[1] | IN9_i[1] | IN11_i[1] | IN13_i[1] | IN15_i[1] | IN2_i[1] | IN4_i[1] | IN6_i[1] | IN8_i[1] | IN10_i[1] | IN12_i[1] | IN14_i[1] | IN16_i[1] | IN1_q[1] | IN3_q[1] | IN5_q[1] | IN7_q[1] | IN9_q[1] | IN11_q[1] | IN13_q[1] | IN15_q[1] | IN2_q[1] | IN4_q[1] | IN6_q[1] | IN8_q[1] | IN10_q[1] | IN12_q[1] | IN14_q[1] | IN16_q[1] | 未完
[5 empty] | IN17_i[1] | IN19_i[1] | IN21_i[1] | IN23_i[1] | IN25_i[1] | IN27_i[1] | IN29_i[1] | IN31_i[1] | IN18_i[1] | IN20_i[1] | IN22_i[1] | IN24_i[1] | IN26_i[1] | IN28_i[1] | IN30_i[1] | IN32_i[1] | IN17_q[1] | IN19_q[1] | IN21_q[1] | IN23_q[1] | IN25_q[1] | IN27_q[1] | IN29_q[1] | IN31_q[1] | IN18_q[1] | IN20_q[1] | IN22_q[1] | IN24_q[1] | IN26_q[1] | IN28_q[1] | IN30_q[1] | IN32_q[1]
|  |  |  | 接上一行 | IN1_i[2] | IN3_i[2] | IN5_i[2] | IN7_i[2] | IN9_i[2] | IN11_i[2] | IN13_i[2] | IN15_i[2] | IN2_i[2] | IN4_i[2] | IN6_i[2] | IN8_i[2] | IN10_i[2] | IN12_i[2] | IN14_i[2] | IN16_i[2] | IN1_q[2] | IN3_q[2] | IN5_q[2] | IN7_q[2] | IN9_q[2] | IN11_q[2] | IN13_q[2] | IN15_q[2] | IN2_q[2] | IN4_q[2] | IN6_q[2] | IN8_q[2] | IN10_q[2] | IN12_q[2] | IN14_q[2] | IN16_q[2] | 未完
[5 empty] | IN17_i[2] | IN19_i[2] | IN21_i[2] | IN23_i[2] | IN25_i[2] | IN27_i[2] | IN29_i[2] | IN31_i[2] | IN18_i[2] | IN20_i[2] | IN22_i[2] | IN24_i[2] | IN26_i[2] | IN28_i[2] | IN30_i[2] | IN32_i[2] | IN17_q[2] | IN19_q[2] | IN21_q[2] | IN23_q[2] | IN25_q[2] | IN27_q[2] | IN29_q[2] | IN31_q[2] | IN18_q[2] | IN20_q[2] | IN22_q[2] | IN24_q[2] | IN26_q[2] | IN28_q[2] | IN30_q[2] | IN32_q[2]
|  |  |  | 接上一行 | IN1_i[3] | IN3_i[3] | IN5_i[3] | IN7_i[3] | IN9_i[3] | IN11_i[3] | IN13_i[3] | IN15_i[3] | IN2_i[3] | IN4_i[3] | IN6_i[3] | IN8_i[3] | IN10_i[3] | IN12_i[3] | IN14_i[3] | IN16_i[3] | IN1_q[3] | IN3_q[3] | IN5_q[3] | IN7_q[3] | IN9_q[3] | IN11_q[3] | IN13_q[3] | IN15_q[3] | IN2_q[3] | IN4_q[3] | IN6_q[3] | IN8_q[3] | IN10_q[3] | IN12_q[3] | IN14_q[3] | IN16_q[3] | (8N-126)*0
[5 empty] | IN17_i[3] | IN19_i[3] | IN21_i[3] | IN23_i[3] | IN25_i[3] | IN27_i[3] | IN29_i[3] | IN31_i[3] | IN18_i[3] | IN20_i[3] | IN22_i[3] | IN24_i[3] | IN26_i[3] | IN28_i[3] | IN30_i[3] | IN32_i[3] | IN17_q[3] | IN19_q[3] | IN21_q[3] | IN23_q[3] | IN25_q[3] | IN27_q[3] | IN29_q[3] | IN31_q[3] | IN18_q[3] | IN20_q[3] | IN22_q[3] | IN24_q[3] | IN26_q[3] | IN28_q[3] | IN30_q[3] | IN32_q[3] | (8N-126)*0
| 备注： | 共有Lane1和Lane9，其他Lane自动关闭。
抽取率M=N.25
场景10： | LVDS 1X,开小数倍抽取N.25，抽取率≥2，开启2倍压缩，16抛点模式
| Lane1 | sync_word*2 | （21+8N+32M）*0 | sync_word*2 | IN1[0] | IN3[0] | IN2[0] | IN4[0] | IN1[1] | IN3[1] | IN2[1] | IN4[1] | IN1[2] | IN3[2] | IN2[2] | IN4[2] | IN1[3] | IN3[3] | IN2[3] | IN4[3] | (8N-14)*0
| Lane2 | sync_word*2 | （21+8N+32M）*0 | sync_word*2 | IN5[0] | IN7[0] | IN6[0] | IN8[0] | IN5[1] | IN7[1] | IN6[1] | IN8[1] | IN5[2] | IN7[2] | IN6[2] | IN8[2] | IN5[3] | IN7[3] | IN6[3] | IN8[3] | (8N-14)*0
……
| Lane12 | sync_word*2 | （21+8N+32M）*0 | sync_word*2 | IN29[0] | IN31[0] | IN30[0] | IN32[0] | IN29[1] | IN31[1] | IN30[1] | IN32[1] | IN29[2] | IN31[2] | IN30[2] | IN32[2] | IN29[3] | IN31[3] | IN30[3] | IN32[3] | (8N-14)*0
| 备注： | 共有Lane1~4和Lane9~12有数据输出，其他Lane自动关闭。
抽取率M=N.25
场景11： | LVDS 1X,开小数倍抽取N.25，抽取率≥4，开启4倍压缩，16抛点模式
| Lane1 | sync_word*2 | （21+8N+32M）*0 | sync_word*2 | IN1[0] | IN3[0] | IN5[0] | IN7[0] | IN2[0] | IN4[0] | IN6[0] | IN8[0] | IN1[1] | IN3[1] | IN5[1] | IN7[1] | IN2[1] | IN4[1] | IN6[1] | IN8[1] | IN1[2] | IN3[2] | IN5[2] | IN7[2] | IN2[2] | IN4[2] | IN6[2] | IN8[2] | IN1[3] | IN3[3] | IN5[3] | IN7[3] | IN2[3] | IN4[3] | IN6[3] | IN8[3] | (8N-30)*0
| Lane2 | sync_word*2 | （21+8N+32M）*0 | sync_word*2 | IN9[0] | IN11[0] | IN13[0] | IN15[0] | IN10[0] | IN12[0] | IN14[0] | IN16[0] | IN9[1] | IN11[1] | IN13[1] | IN15[1] | IN10[1] | IN12[1] | IN14[1] | IN16[1] | IN9[2] | IN11[2] | IN13[2] | IN15[2] | IN10[2] | IN12[2] | IN14[2] | IN16[2] | IN9[3] | IN11[3] | IN13[3] | IN15[3] | IN10[3] | IN12[3] | IN14[3] | IN16[3] | (8N-30)*0
Lane9
| Lane10 | sync_word*2 | （21+8N+32M）*0 | sync_word*2 | IN25[0] | IN27[0] | IN29[0] | IN31[0] | IN26[0] | IN28[0] | IN30[0] | IN32[0] | IN25[1] | IN27[1] | IN29[1] | IN31[1] | IN26[1] | IN28[1] | IN30[1] | IN32[1] | IN25[2] | IN27[2] | IN29[2] | IN31[2] | IN26[2] | IN28[2] | IN30[2] | IN32[2] | IN25[3] | IN27[3] | IN29[3] | IN31[3] | IN26[3] | IN28[3] | IN30[3] | IN32[3] | (8N-30)*0
| 备注： | 共有Lane1~2和Lane9~10，其他Lane自动关闭。
抽取率M=N.25
场景12： | LVDS 1X,开小数倍抽取N.25，抽取率≥8，开启8倍压缩，16抛点模式
| Lane1 | sync_word*2 | （21+8N+32M）*0 | sync_word*2 | IN1[0] | IN3[0] | IN5[0] | IN7[0] | IN9[0] | IN11[0] | IN13[0] | IN15[0] | IN2[0] | IN4[0] | IN6[0] | IN8[0] | IN10[0] | IN12[0] | IN14[0] | IN16[0] | IN1[1] | IN3[1] | IN5[1] | IN7[1] | IN9[1] | IN11[1] | IN13[1] | IN15[1] | IN2[1] | IN4[1] | IN6[1] | IN8[1] | IN10[1] | IN12[1] | IN14[1] | IN16[1] | 未完
| Lane9 | sync_word*2 | （21+8N+32M）*0 | sync_word*2 | IN17[0] | IN19[0] | IN21[0] | IN23[0] | IN25[0] | IN27[0] | IN29[0] | IN31[0] | IN18[0] | IN20[0] | IN22[0] | IN24[0] | IN26[0] | IN28[0] | IN30[0] | IN32[0] | IN17[1] | IN19[1] | IN21[1] | IN23[1] | IN25[1] | IN27[1] | IN29[1] | IN31[1] | IN18[1] | IN20[1] | IN22[1] | IN24[1] | IN26[1] | IN28[1] | IN30[1] | IN32[1]
|  |  |  | 接上一行 | IN1[2] | IN3[2] | IN5[2] | IN7[2] | IN9[2] | IN11[2] | IN13[2] | IN15[2] | IN2[2] | IN4[2] | IN6[2] | IN8[2] | IN12[2] | IN12[2] | IN14[2] | IN16[2] | IN1[3] | IN3[3] | IN5[3] | IN7[3] | IN9[3] | IN11[3] | IN13[3] | IN15[3] | IN2[3] | IN4[3] | IN6[3] | IN8[3] | IN10[3] | IN12[3] | IN14[3] | IN16[3] | (8N-62)*0
[5 empty] | IN17[2] | IN19[2] | IN21[2] | IN23[2] | IN25[2] | IN27[2] | IN29[2] | IN31[2] | IN18[2] | IN22[2] | IN22[2] | IN24[2] | IN26[2] | IN28[2] | IN32[2] | IN32[2] | IN17[3] | IN19[3] | IN21[3] | IN23[3] | IN25[3] | IN27[3] | IN29[3] | IN31[3] | IN18[3] | IN20[3] | IN22[3] | IN24[3] | IN26[3] | IN28[3] | IN30[3] | IN32[3] | (8N-62)*0
| 备注： | 共有Lane1和Lane9，其他Lane自动关闭。
抽取率M=N.25
场景13： | LVDS 1X,开DDC+小数倍抽取N.5，抽取率≥4，开启2倍压缩，16抛点模式
| Lane1 | sync_word*2 | （21+4N+32M）*0 | sync_word*2 | IN1_i[0] | IN3_i[0] | IN2_i[0] | IN4_i[0] | IN1_q[0] | IN3_q[0] | IN2_q[0] | IN4_q[0] | IN1_i[1] | IN3_i[1] | IN2_i[1] | IN4_i[1] | IN1_q[1] | IN3_q[1] | IN2_q[1] | IN4_q[1] | (4N-14)*0 | IN1_i[1] | IN3_i[1] | IN2_i[1] | IN4_i[1] | IN1_q[1] | IN3_q[1] | IN2_q[1] | IN4_q[1] | IN1_i[1] | IN3_i[1] | IN2_i[1] | IN4_i[1] | IN1_q[1] | IN3_q[1] | IN2_q[1] | IN4_q[1] | (4N-14)*0
| Lane2 | sync_word*2 | （21+4N+32M）*0 | sync_word*2 | IN5_i[0] | IN7_i[0] | IN6_i[0] | IN8_i[0] | IN5_q[0] | IN7_q[0] | IN6_q[0] | IN8_q[0] | IN5_i[1] | IN7_i[1] | IN6_i[1] | IN8_i[1] | IN5_q[1] | IN7_q[1] | IN6_q[1] | IN8_q[1] | (4N-14)*0 | IN5_i[1] | IN7_i[1] | IN6_i[1] | IN8_i[1] | IN5_q[1] | IN7_q[1] | IN6_q[1] | IN8_q[1] | IN5_i[1] | IN7_i[1] | IN6_i[1] | IN8_i[1] | IN5_q[1] | IN7_q[1] | IN6_q[1] | IN8_q[1] | (4N-14)*0
……
| Lane12 | sync_word*2 | （21+4N+32M）*0 | sync_word*2 | IN29_i[0] | IN31_i[0] | IN30_i[0] | IN32_i[0] | IN29_q[0] | IN31_q[0] | IN30_q[0] | IN32_q[0] | IN29_i[1] | IN31_i[1] | IN30_i[1] | IN32_i[1] | IN29_q[1] | IN31_q[1] | IN30_q[1] | IN32_q[1] | (4N-14)*0 | IN29_i[1] | IN31_i[1] | IN30_i[1] | IN32_i[1] | IN29_q[1] | IN31_q[1] | IN30_q[1] | IN32_q[1] | IN29_i[1] | IN31_i[1] | IN30_i[1] | IN32_i[1] | IN29_q[1] | IN31_q[1] | IN30_q[1] | IN32_q[1] | (4N-14)*0
| 备注： | 共有Lane1~4和Lane9~12有数据输出，其他Lane自动关闭。
抽取率M=N.5
场景14： | LVDS 1X,开DDC+小数倍抽取N.5，抽取率≥8，开启4倍压缩，16抛点模式
| Lane1 | sync_word*2 | （21+4N+32M）*0 | sync_word*2 | IN1_i[0] | IN3_i[0] | IN5_i[0] | IN7_i[0] | IN2_i[0] | IN4_i[0] | IN6_i[0] | IN8_i[0] | IN1_q[0] | IN3_q[0] | IN5_q[0] | IN7_q[0] | IN2_q[0] | IN4_q[0] | IN6_q[0] | IN8_q[0] | IN1_i[1] | IN3_i[1] | IN5_i[1] | IN7_i[1] | IN2_i[1] | IN4_i[1] | IN6_i[1] | IN8_i[1] | IN1_q[1] | IN3_q[1] | IN5_q[1] | IN7_q[1] | IN2_q[1] | IN4_q[1] | IN6_q[1] | IN8_q[1] | (4N-30)*0
| Lane2 | sync_word*2 | （21+4N+32M）*0 | sync_word*2 | IN9_i[0] | IN11_i[0] | IN13_i[0] | IN15_i[0] | IN10_i[0] | IN12_i[0] | IN14_i[0] | IN16_i[0] | IN9_q[0] | IN11_q[0] | IN13_q[0] | IN15_q[0] | IN10_q[0] | IN12_q[0] | IN14_q[0] | IN16_q[0] | IN9_i[1] | IN11_i[1] | IN13_i[1] | IN15_i[1] | IN10_i[1] | IN12_i[1] | IN14_i[1] | IN16_i[1] | IN9_q[1] | IN11_q[1] | IN13_q[1] | IN15_q[1] | IN10_q[1] | IN12_q[1] | IN14_q[1] | IN16_q[1] | (4N-30)*0
Lane9
| Lane10 | sync_word*2 | （21+4N+32M）*0 | sync_word*2 | IN25_i[0] | IN27_i[0] | IN29_i[0] | IN31_i[0] | IN26_i[0] | IN28_i[0] | IN30_i[0] | IN32_i[0] | IN25_q[0] | IN27_q[0] | IN29_q[0] | IN31_q[0] | IN26_q[0] | IN28_q[0] | IN30_q[0] | IN32_q[0] | IN25_i[1] | IN27_i[1] | IN29_i[1] | IN31_i[1] | IN26_i[1] | IN28_i[1] | IN30_i[1] | IN32_i[1] | IN25_q[1] | IN27_q[1] | IN29_q[1] | IN31_q[1] | IN26_q[1] | IN28_q[1] | IN30_q[1] | IN32_q[1] | (4N-30)*0
| 备注： | 共有Lane1~2和Lane9~10，其他Lane自动关闭。
抽取率M=N.5
场景15： | LVDS 1X,开DDC+小数倍抽取N.5，抽取率≥16，开启8倍压缩，16抛点模式
| Lane1 | sync_word*2 | （21+4N+32M）*0 | sync_word*2 | IN1_i[0] | IN3_i[0] | IN5_i[0] | IN7_i[0] | IN9_i[0] | IN11_i[0] | IN13_i[0] | IN15_i[0] | IN2_i[0] | IN4_i[0] | IN6_i[0] | IN8_i[0] | IN10_i[0] | IN12_i[0] | IN14_i[0] | IN16_i[0] | IN1_q[0] | IN3_q[0] | IN5_q[0] | IN7_q[0] | IN9_q[0] | IN11_q[0] | IN13_q[0] | IN15_q[0] | IN2_q[0] | IN4_q[0] | IN6_q[0] | IN8_q[0] | IN10_q[0] | IN12_q[0] | IN14_q[0] | IN16_q[0] | 未完
| Lane9 | sync_word*2 | （21+4N+32M）*0 | sync_word*2 | IN17_i[0] | IN19_i[0] | IN21_i[0] | IN23_i[0] | IN25_i[0] | IN27_i[0] | IN29_i[0] | IN31_i[0] | IN18_i[0] | IN20_i[0] | IN22_i[0] | IN24_i[0] | IN26_i[0] | IN28_i[0] | IN30_i[0] | IN32_i[0] | IN17_q[0] | IN19_q[0] | IN21_q[0] | IN23_q[0] | IN25_q[0] | IN27_q[0] | IN29_q[0] | IN31_q[0] | IN18_q[0] | IN20_q[0] | IN22_q[0] | IN24_q[0] | IN26_q[0] | IN28_q[0] | IN30_q[0] | IN32_q[0]
|  |  |  | 接上一行 | IN1_i[1] | IN3_i[1] | IN5_i[1] | IN7_i[1] | IN9_i[1] | IN11_i[1] | IN13_i[1] | IN15_i[1] | IN2_i[1] | IN4_i[1] | IN6_i[1] | IN8_i[1] | IN10_i[1] | IN12_i[1] | IN14_i[1] | IN16_i[1] | IN1_q[1] | IN3_q[1] | IN5_q[1] | IN7_q[1] | IN9_q[1] | IN11_q[1] | IN13_q[1] | IN15_q[1] | IN2_q[1] | IN4_q[1] | IN6_q[1] | IN8_q[1] | IN10_q[1] | IN12_q[1] | IN14_q[1] | IN16_q[1] | (4N-62)*0
[5 empty] | IN17_i[1] | IN19_i[1] | IN21_i[1] | IN23_i[1] | IN25_i[1] | IN27_i[1] | IN29_i[1] | IN31_i[1] | IN18_i[1] | IN20_i[1] | IN22_i[1] | IN24_i[1] | IN26_i[1] | IN28_i[1] | IN30_i[1] | IN32_i[1] | IN17_q[1] | IN19_q[1] | IN21_q[1] | IN23_q[1] | IN25_q[1] | IN27_q[1] | IN29_q[1] | IN31_q[1] | IN18_q[1] | IN20_q[1] | IN22_q[1] | IN24_q[1] | IN26_q[1] | IN28_q[1] | IN30_q[1] | IN32_q[1] | (4N-62)*0
| 备注： | 共有Lane1和Lane9，其他Lane自动关闭。
抽取率M=N.5
场景16： | LVDS 1X,开小数倍抽取N.5，抽取率≥2，开启2倍压缩，16抛点模式
| Lane1 | sync_word*2 | （21+4N+32M）*0 | sync_word*2 | IN1[0] | IN3[0] | IN2[0] | IN4[0] | IN1[1] | IN3[1] | IN2[1] | IN4[1] | (4N-6)*0 | IN1[2] | IN3[2] | IN2[2] | IN4[2] | IN1[3] | IN3[3] | IN2[3] | IN4[3] | (4N-6)*0
| Lane2 | sync_word*2 | （21+4N+32M）*0 | sync_word*2 | IN5[0] | IN7[0] | IN6[0] | IN8[0] | IN5[1] | IN7[1] | IN6[1] | IN8[1] | (4N-6)*0 | IN5[2] | IN7[2] | IN6[2] | IN8[2] | IN5[3] | IN7[3] | IN6[3] | IN8[3] | (4N-6)*0
……
| Lane12 | sync_word*2 | （21+4N+32M）*0 | sync_word*2 | IN29[0] | IN31[0] | IN30[0] | IN32[0] | IN29[1] | IN31[1] | IN30[1] | IN32[1] | (4N-6)*0 | IN29[2] | IN31[2] | IN30[2] | IN32[2] | IN29[3] | IN31[3] | IN30[3] | IN32[3] | (4N-6)*0
| 备注： | 共有Lane1~4和Lane9~12有数据输出，其他Lane自动关闭。
抽取率M=N.5
场景17： | LVDS 1X,开小数倍抽取N.5，抽取率≥4，开启4倍压缩，16抛点模式
| Lane1 | sync_word*2 | （21+4N+32M）*0 | sync_word*2 | IN1[0] | IN3[0] | IN5[0] | IN7[0] | IN2[0] | IN4[0] | IN6[0] | IN8[0] | IN1[1] | IN3[1] | IN5[1] | IN7[1] | IN2[1] | IN4[1] | IN6[1] | IN8[1] | (4N-14)*0 | IN1[2] | IN3[2] | IN5[2] | IN7[2] | IN2[2] | IN4[2] | IN6[2] | IN8[2] | IN1[3] | IN3[3] | IN5[3] | IN7[3] | IN2[3] | IN4[3] | IN6[3] | IN8[3] | (4N-14)*0
| Lane2 | sync_word*2 | （21+4N+32M）*0 | sync_word*2 | IN9[0] | IN11[0] | IN13[0] | IN15[0] | IN10[0] | IN12[0] | IN14[0] | IN16[0] | IN9[1] | IN11[1] | IN13[1] | IN15[1] | IN10[1] | IN12[1] | IN14[1] | IN16[1] | (4N-14)*0 | IN9[2] | IN11[2] | IN13[2] | IN15[2] | IN10[2] | IN12[2] | IN14[2] | IN16[2] | IN9[3] | IN11[3] | IN13[3] | IN15[3] | IN10[3] | IN12[3] | IN14[3] | IN16[3] | (4N-14)*0
Lane9
| Lane10 | sync_word*2 | （21+4N+32M）*0 | sync_word*2 | IN25[0] | IN27[0] | IN29[0] | IN31[0] | IN26[0] | IN28[0] | IN30[0] | IN32[0] | IN25[1] | IN27[1] | IN29[1] | IN31[1] | IN26[1] | IN28[1] | IN30[1] | IN32[1] | (4N-14)*0 | IN25[2] | IN27[2] | IN29[2] | IN31[2] | IN26[2] | IN28[2] | IN30[2] | IN32[2] | IN25[3] | IN27[3] | IN29[3] | IN31[3] | IN26[3] | IN28[3] | IN30[3] | IN32[3] | (4N-14)*0
| 备注： | 共有Lane1~2和Lane9~10，其他Lane自动关闭。
抽取率M=N.5
场景18： | LVDS 1X,开小数倍抽取N.5，抽取率≥8，开启8倍压缩，16抛点模式
| Lane1 | sync_word*2 | （21+4N+32M）*0 | sync_word*2 | IN1[0] | IN3[0] | IN5[0] | IN7[0] | IN9[0] | IN11[0] | IN13[0] | IN15[0] | IN2[0] | IN4[0] | IN6[0] | IN8[0] | IN10[0] | IN12[0] | IN14[0] | IN16[0] | IN1[1] | IN3[1] | IN5[1] | IN7[1] | IN9[1] | IN11[1] | IN13[1] | IN15[1] | IN2[1] | IN4[1] | IN6[1] | IN8[1] | IN10[1] | IN12[1] | IN14[1] | IN16[1] | (4N-30)*0
| Lane9 | sync_word*2 | （21+4N+32M）*0 | sync_word*2 | IN17[0] | IN19[0] | IN21[0] | IN23[0] | IN25[0] | IN27[0] | IN29[0] | IN31[0] | IN18[0] | IN20[0] | IN22[0] | IN24[0] | IN26[0] | IN28[0] | IN30[0] | IN32[0] | IN17[1] | IN19[1] | IN21[1] | IN23[1] | IN25[1] | IN27[1] | IN29[1] | IN31[1] | IN18[1] | IN20[1] | IN22[1] | IN24[1] | IN26[1] | IN28[1] | IN30[1] | IN32[1] | (4N-30)*0
| 备注： | 共有Lane1和Lane9，其他Lane自动关闭。
抽取率M=N.5
场景19： | LVDS 1X,开DDC+小数倍抽取N.75，抽取率≥4，开启2倍压缩，16抛点模式
| Lane1 | sync_word*2 | （25+8N+32M）*0 | sync_word*2 | IN1_i[0] | IN3_i[0] | IN2_i[0] | IN4_i[0] | IN1_q[0] | IN3_q[0] | IN2_q[0] | IN4_q[0] | IN1_i[1] | IN3_i[1] | IN2_i[1] | IN4_i[1] | IN1_q[1] | IN3_q[1] | IN2_q[1] | IN4_q[1] | IN1_i[2] | IN3_i[2] | IN2_i[2] | IN4_i[2] | IN1_q[2] | IN3_q[2] | IN2_q[2] | IN4_q[2] | IN1_i[3] | IN3_i[3] | IN2_i[3] | IN4_i[3] | IN1_q[3] | IN3_q[3] | IN2_q[3] | IN4_q[3] | (8N-26)*0
| Lane2 | sync_word*2 | （25+8N+32M）*0 | sync_word*2 | IN5_i[0] | IN7_i[0] | IN6_i[0] | IN8_i[0] | IN5_q[0] | IN7_q[0] | IN6_q[0] | IN8_q[0] | IN5_i[1] | IN7_i[1] | IN6_i[1] | IN8_i[1] | IN5_q[1] | IN7_q[1] | IN6_q[1] | IN8_q[1] | IN5_i[2] | IN7_i[2] | IN6_i[2] | IN8_i[2] | IN5_q[2] | IN7_q[2] | IN6_q[2] | IN8_q[2] | IN5_i[3] | IN7_i[3] | IN6_i[3] | IN8_i[3] | IN5_q[3] | IN7_q[3] | IN6_q[3] | IN8_q[3] | (8N-26)*0
……
| Lane12 | sync_word*2 | （25+8N+32M）*0 | sync_word*2 | IN29_i[0] | IN31_i[0] | IN30_i[0] | IN32_i[0] | IN29_q[0] | IN31_q[0] | IN30_q[0] | IN32_q[0] | IN29_i[1] | IN31_i[1] | IN30_i[1] | IN32_i[1] | IN29_q[1] | IN31_q[1] | IN30_q[1] | IN32_q[1] | IN29_i[2] | IN31_i[2] | IN30_i[2] | IN32_i[2] | IN29_q[2] | IN31_q[2] | IN30_q[2] | IN32_q[2] | IN29_i[3] | IN31_i[3] | IN30_i[3] | IN32_i[3] | IN29_q[3] | IN31_q[3] | IN30_q[3] | IN32_q[3] | (8N-26)*0
| 备注： | 共有Lane1~4和Lane9~12有数据输出，其他Lane自动关闭。
抽取率M=N.75
场景20： | LVDS 1X,开DDC+小数倍抽取N.75，抽取率≥8，开启4倍压缩，16抛点模式
| Lane1 | sync_word*2 | （25+8N+32M）*0 | sync_word*2 | IN1_i[0] | IN3_i[0] | IN5_i[0] | IN7_i[0] | IN2_i[0] | IN4_i[0] | IN6_i[0] | IN8_i[0] | IN1_q[0] | IN3_q[0] | IN5_q[0] | IN7_q[0] | IN2_q[0] | IN4_q[0] | IN6_q[0] | IN8_q[0] | IN1_i[1] | IN3_i[1] | IN5_i[1] | IN7_i[1] | IN2_i[1] | IN4_i[1] | IN6_i[1] | IN8_i[1] | IN1_q[1] | IN3_q[1] | IN5_q[1] | IN7_q[1] | IN2_q[1] | IN4_q[1] | IN6_q[1] | IN8_q[1] | 未完
| Lane2 | sync_word*2 | （25+8N+32M）*0 | sync_word*2 | IN9_i[0] | IN11_i[0] | IN13_i[0] | IN15_i[0] | IN10_i[0] | IN12_i[0] | IN14_i[0] | IN16_i[0] | IN9_q[0] | IN11_q[0] | IN13_q[0] | IN15_q[0] | IN10_q[0] | IN12_q[0] | IN14_q[0] | IN16_q[0] | IN9_i[1] | IN11_i[1] | IN13_i[1] | IN15_i[1] | IN10_i[1] | IN12_i[1] | IN14_i[1] | IN16_i[1] | IN9_q[1] | IN11_q[1] | IN13_q[1] | IN15_q[1] | IN10_q[1] | IN12_q[1] | IN14_q[1] | IN16_q[1]
Lane9
| Lane10 | sync_word*2 | （25+8N+32M）*0 | sync_word*2 | IN25_i[0] | IN27_i[0] | IN29_i[0] | IN31_i[0] | IN26_i[0] | IN28_i[0] | IN30_i[0] | IN32_i[0] | IN25_q[0] | IN27_q[0] | IN29_q[0] | IN31_q[0] | IN26_q[0] | IN28_q[0] | IN30_q[0] | IN32_q[0] | IN25_i[1] | IN27_i[1] | IN29_i[1] | IN31_i[1] | IN26_i[1] | IN28_i[1] | IN30_i[1] | IN32_i[1] | IN25_q[1] | IN27_q[1] | IN29_q[1] | IN31_q[1] | IN26_q[1] | IN28_q[1] | IN30_q[1] | IN32_q[1]
|  |  |  | 接上一行 | IN1_i[2] | IN3_i[2] | IN5_i[2] | IN7_i[2] | IN2_i[2] | IN4_i[2] | IN6_i[2] | IN8_i[2] | IN1_q[2] | IN3_q[2] | IN5_q[2] | IN7_q[2] | IN2_q[2] | IN4_q[2] | IN6_q[2] | IN8_q[2] | IN1_i[3] | IN3_i[3] | IN5_i[3] | IN7_i[3] | IN2_i[3] | IN4_i[3] | IN6_i[3] | IN8_i[3] | IN1_q[3] | IN3_q[3] | IN5_q[3] | IN7_q[3] | IN2_q[3] | IN4_q[3] | IN6_q[3] | IN8_q[3] | (8N-58)*0
[5 empty] | IN9_i[2] | IN11_i[2] | IN13_i[2] | IN15_i[2] | IN12_i[2] | IN12_i[2] | IN14_i[2] | IN16_i[2] | IN9_q[2] | IN11_q[2] | IN13_q[2] | IN15_q[2] | IN12_q[2] | IN12_q[2] | IN14_q[2] | IN16_q[2] | IN9_i[3] | IN11_i[3] | IN13_i[3] | IN15_i[3] | IN10_i[3] | IN12_i[3] | IN14_i[3] | IN16_i[3] | IN9_q[3] | IN11_q[3] | IN13_q[3] | IN15_q[3] | IN10_q[3] | IN12_q[3] | IN14_q[3] | IN16_q[3] | (8N-58)*0
[5 empty] | IN25_i[2] | IN27_i[2] | IN29_i[2] | IN31_i[2] | IN26_i[2] | IN28_i[2] | IN32_i[2] | IN32_i[2] | IN25_q[2] | IN27_q[2] | IN29_q[2] | IN31_q[2] | IN26_q[2] | IN28_q[2] | IN32_q[2] | IN32_q[2] | IN25_i[3] | IN27_i[3] | IN29_i[3] | IN31_i[3] | IN26_i[3] | IN28_i[3] | IN30_i[3] | IN32_i[3] | IN25_q[3] | IN27_q[3] | IN29_q[3] | IN31_q[3] | IN26_q[3] | IN28_q[3] | IN30_q[3] | IN32_q[3] | (8N-58)*0
| 备注： | 共有Lane1~2和Lane9~10，其他Lane自动关闭。
抽取率M=N.75
场景21： | LVDS 1X,开DDC+小数倍抽取N.75，抽取率≥16，开启8倍压缩，16抛点模式
| Lane1 | sync_word*2 | （25+8N+32M）*0 | sync_word*2 | IN1_i[0] | IN3_i[0] | IN5_i[0] | IN7_i[0] | IN9_i[0] | IN11_i[0] | IN13_i[0] | IN15_i[0] | IN2_i[0] | IN4_i[0] | IN6_i[0] | IN8_i[0] | IN10_i[0] | IN12_i[0] | IN14_i[0] | IN16_i[0] | IN1_q[0] | IN3_q[0] | IN5_q[0] | IN7_q[0] | IN9_q[0] | IN11_q[0] | IN13_q[0] | IN15_q[0] | IN2_q[0] | IN4_q[0] | IN6_q[0] | IN8_q[0] | IN10_q[0] | IN12_q[0] | IN14_q[0] | IN16_q[0] | 未完
| Lane9 | sync_word*2 | （25+8N+32M）*0 | sync_word*2 | IN17_i[0] | IN19_i[0] | IN21_i[0] | IN23_i[0] | IN25_i[0] | IN27_i[0] | IN29_i[0] | IN31_i[0] | IN18_i[0] | IN20_i[0] | IN22_i[0] | IN24_i[0] | IN26_i[0] | IN28_i[0] | IN30_i[0] | IN32_i[0] | IN17_q[0] | IN19_q[0] | IN21_q[0] | IN23_q[0] | IN25_q[0] | IN27_q[0] | IN29_q[0] | IN31_q[0] | IN18_q[0] | IN20_q[0] | IN22_q[0] | IN24_q[0] | IN26_q[0] | IN28_q[0] | IN30_q[0] | IN32_q[0]
|  |  |  | 接上一行 | IN1_i[1] | IN3_i[1] | IN5_i[1] | IN7_i[1] | IN9_i[1] | IN11_i[1] | IN13_i[1] | IN15_i[1] | IN2_i[1] | IN4_i[1] | IN6_i[1] | IN8_i[1] | IN10_i[1] | IN12_i[1] | IN14_i[1] | IN16_i[1] | IN1_q[1] | IN3_q[1] | IN5_q[1] | IN7_q[1] | IN9_q[1] | IN11_q[1] | IN13_q[1] | IN15_q[1] | IN2_q[1] | IN4_q[1] | IN6_q[1] | IN8_q[1] | IN10_q[1] | IN12_q[1] | IN14_q[1] | IN16_q[1] | 未完
[5 empty] | IN17_i[1] | IN19_i[1] | IN21_i[1] | IN23_i[1] | IN25_i[1] | IN27_i[1] | IN29_i[1] | IN31_i[1] | IN18_i[1] | IN20_i[1] | IN22_i[1] | IN24_i[1] | IN26_i[1] | IN28_i[1] | IN30_i[1] | IN32_i[1] | IN17_q[1] | IN19_q[1] | IN21_q[1] | IN23_q[1] | IN25_q[1] | IN27_q[1] | IN29_q[1] | IN31_q[1] | IN18_q[1] | IN20_q[1] | IN22_q[1] | IN24_q[1] | IN26_q[1] | IN28_q[1] | IN30_q[1] | IN32_q[1]
|  |  |  | 接上一行 | IN1_i[2] | IN3_i[2] | IN5_i[2] | IN7_i[2] | IN9_i[2] | IN11_i[2] | IN13_i[2] | IN15_i[2] | IN2_i[2] | IN4_i[2] | IN6_i[2] | IN8_i[2] | IN10_i[2] | IN12_i[2] | IN14_i[2] | IN16_i[2] | IN1_q[2] | IN3_q[2] | IN5_q[2] | IN7_q[2] | IN9_q[2] | IN11_q[2] | IN13_q[2] | IN15_q[2] | IN2_q[2] | IN4_q[2] | IN6_q[2] | IN8_q[2] | IN10_q[2] | IN12_q[2] | IN14_q[2] | IN16_q[2] | 未完
[5 empty] | IN17_i[2] | IN19_i[2] | IN21_i[2] | IN23_i[2] | IN25_i[2] | IN27_i[2] | IN29_i[2] | IN31_i[2] | IN18_i[2] | IN20_i[2] | IN22_i[2] | IN24_i[2] | IN26_i[2] | IN28_i[2] | IN30_i[2] | IN32_i[2] | IN17_q[2] | IN19_q[2] | IN21_q[2] | IN23_q[2] | IN25_q[2] | IN27_q[2] | IN29_q[2] | IN31_q[2] | IN18_q[2] | IN20_q[2] | IN22_q[2] | IN24_q[2] | IN26_q[2] | IN28_q[2] | IN30_q[2] | IN32_q[2]
|  |  |  | 接上一行 | IN1_i[3] | IN3_i[3] | IN5_i[3] | IN7_i[3] | IN9_i[3] | IN11_i[3] | IN13_i[3] | IN15_i[3] | IN2_i[3] | IN4_i[3] | IN6_i[3] | IN8_i[3] | IN10_i[3] | IN12_i[3] | IN14_i[3] | IN16_i[3] | IN1_q[3] | IN3_q[3] | IN5_q[3] | IN7_q[3] | IN9_q[3] | IN11_q[3] | IN13_q[3] | IN15_q[3] | IN2_q[3] | IN4_q[3] | IN6_q[3] | IN8_q[3] | IN10_q[3] | IN12_q[3] | IN14_q[3] | IN16_q[3] | (8N-122)*0
[5 empty] | IN17_i[3] | IN19_i[3] | IN21_i[3] | IN23_i[3] | IN25_i[3] | IN27_i[3] | IN29_i[3] | IN31_i[3] | IN18_i[3] | IN20_i[3] | IN22_i[3] | IN24_i[3] | IN26_i[3] | IN28_i[3] | IN30_i[3] | IN32_i[3] | IN17_q[3] | IN19_q[3] | IN21_q[3] | IN23_q[3] | IN25_q[3] | IN27_q[3] | IN29_q[3] | IN31_q[3] | IN18_q[3] | IN20_q[3] | IN22_q[3] | IN24_q[3] | IN26_q[3] | IN28_q[3] | IN30_q[3] | IN32_q[3] | (8N-122)*0
| 备注： | 共有Lane1和Lane9，其他Lane自动关闭。
抽取率M=N.75
场景22： | LVDS 1X,开小数倍抽取N.75，抽取率≥2，开启2倍压缩，16抛点模式
| Lane1 | sync_word*2 | （25+8N+32M）*0 | sync_word*2 | IN1[0] | IN3[0] | IN2[0] | IN4[0] | IN1[1] | IN3[1] | IN2[1] | IN4[1] | IN1[2] | IN3[2] | IN2[2] | IN4[2] | IN1[3] | IN3[3] | IN2[3] | IN4[3] | (8N-10)*0
| Lane2 | sync_word*2 | （25+8N+32M）*0 | sync_word*2 | IN5[0] | IN7[0] | IN6[0] | IN8[0] | IN5[1] | IN7[1] | IN6[1] | IN8[1] | IN5[2] | IN7[2] | IN6[2] | IN8[2] | IN5[3] | IN7[3] | IN6[3] | IN8[3] | (8N-10)*0
……
| Lane12 | sync_word*2 | （25+8N+32M）*0 | sync_word*2 | IN29[0] | IN31[0] | IN30[0] | IN32[0] | IN29[1] | IN31[1] | IN30[1] | IN32[1] | IN29[2] | IN31[2] | IN30[2] | IN32[2] | IN29[3] | IN31[3] | IN30[3] | IN32[3] | (8N-10)*0
| 备注： | 共有Lane1~4和Lane9~12有数据输出，其他Lane自动关闭。
抽取率M=N.75
场景23： | LVDS 1X,开小数倍抽取N.75，抽取率≥4，开启4倍压缩，16抛点模式
| Lane1 | sync_word*2 | （25+8N+32M）*0 | sync_word*2 | IN1[0] | IN3[0] | IN5[0] | IN7[0] | IN2[0] | IN4[0] | IN6[0] | IN8[0] | IN1[1] | IN3[1] | IN5[1] | IN7[1] | IN2[1] | IN4[1] | IN6[1] | IN8[1] | IN1[2] | IN3[2] | IN5[2] | IN7[2] | IN2[2] | IN4[2] | IN6[2] | IN8[2] | IN1[3] | IN3[3] | IN5[3] | IN7[3] | IN2[3] | IN4[3] | IN6[3] | IN8[3] | (8N-26)*0
| Lane2 | sync_word*2 | （25+8N+32M）*0 | sync_word*2 | IN9[0] | IN11[0] | IN13[0] | IN15[0] | IN10[0] | IN12[0] | IN14[0] | IN16[0] | IN9[1] | IN11[1] | IN13[1] | IN15[1] | IN10[1] | IN12[1] | IN14[1] | IN16[1] | IN9[2] | IN11[2] | IN13[2] | IN15[2] | IN10[2] | IN12[2] | IN14[2] | IN16[2] | IN9[3] | IN11[3] | IN13[3] | IN15[3] | IN10[3] | IN12[3] | IN14[3] | IN16[3] | (8N-26)*0
Lane9
| Lane10 | sync_word*2 | （25+8N+32M）*0 | sync_word*2 | IN25[0] | IN27[0] | IN29[0] | IN31[0] | IN26[0] | IN28[0] | IN30[0] | IN32[0] | IN25[1] | IN27[1] | IN29[1] | IN31[1] | IN26[1] | IN28[1] | IN30[1] | IN32[1] | IN25[2] | IN27[2] | IN29[2] | IN31[2] | IN26[2] | IN28[2] | IN30[2] | IN32[2] | IN25[3] | IN27[3] | IN29[3] | IN31[3] | IN26[3] | IN28[3] | IN30[3] | IN32[3] | (8N-26)*0
| 备注： | 共有Lane1~2和Lane9~10，其他Lane自动关闭。
抽取率M=N.75
场景24： | LVDS 1X,开小数倍抽取N.75，抽取率≥8，开启8倍压缩，16抛点模式
| Lane1 | sync_word*2 | （25+8N+32M）*0 | sync_word*2 | IN1[0] | IN3[0] | IN5[0] | IN7[0] | IN9[0] | IN11[0] | IN13[0] | IN15[0] | IN2[0] | IN4[0] | IN6[0] | IN8[0] | IN10[0] | IN12[0] | IN14[0] | IN16[0] | IN1[1] | IN3[1] | IN5[1] | IN7[1] | IN9[1] | IN11[1] | IN13[1] | IN15[1] | IN2[1] | IN4[1] | IN6[1] | IN8[1] | IN10[1] | IN12[1] | IN14[1] | IN16[1] | 未完
| Lane9 | sync_word*2 | （25+8N+32M）*0 | sync_word*2 | IN17[0] | IN19[0] | IN21[0] | IN23[0] | IN25[0] | IN27[0] | IN29[0] | IN31[0] | IN18[0] | IN20[0] | IN22[0] | IN24[0] | IN26[0] | IN28[0] | IN30[0] | IN32[0] | IN17[1] | IN19[1] | IN21[1] | IN23[1] | IN25[1] | IN27[1] | IN29[1] | IN31[1] | IN18[1] | IN20[1] | IN22[1] | IN24[1] | IN26[1] | IN28[1] | IN30[1] | IN32[1]
|  |  |  | 接上一行 | IN1[2] | IN3[2] | IN5[2] | IN7[2] | IN9[2] | IN11[2] | IN13[2] | IN15[2] | IN2[2] | IN4[2] | IN6[2] | IN8[2] | IN10[2] | IN12[2] | IN14[2] | IN16[2] | IN1[3] | IN3[3] | IN5[3] | IN7[3] | IN9[3] | IN11[3] | IN13[3] | IN15[3] | IN2[3] | IN4[3] | IN6[3] | IN8[3] | IN10[3] | IN12[3] | IN14[3] | IN16[3] | (8N-58)*0
[5 empty] | IN17[2] | IN19[2] | IN21[2] | IN23[2] | IN25[2] | IN27[2] | IN29[2] | IN31[2] | IN18[2] | IN20[2] | IN22[2] | IN24[2] | IN26[2] | IN28[2] | IN30[2] | IN32[2] | IN17[3] | IN19[3] | IN21[3] | IN23[3] | IN25[3] | IN27[3] | IN29[3] | IN31[3] | IN18[3] | IN20[3] | IN22[3] | IN24[3] | IN26[3] | IN28[3] | IN30[3] | IN32[3] | (8N-58)*0
| 备注： | 共有Lane1和Lane9，其他Lane自动关闭。
抽取率M=N.75

## LVDS_2X开压缩
| 不同压缩情况对应的抽取倍数 |  |  |  |  | Sheet覆盖场景 |  |  |  |  | 同步字长度计算公式
| 压缩倍数 | DDC使能 | 抽取倍数 |  |  | 压缩倍数 | DDC使能 | 抽取系数 |  |  | 抽取系数 | Lvds_mode | 删点模式 | sync_word长度(一端) |  | 同步字中0的长度
| 2 | 0 | [2，64) |  |  | 2 | 0 | N、N.5 |  |  | 不开抽取 | 2X | 0 | 4 |  | 24
|  | 1 | [4，64) |  |  |  | 1 | N、N.5
| 4 | 0 | [4，64) |  |  | 4 | 0 | N、N.5
|  | 1 | [8，64) |  |  |  | 1 | N、N.5 |  |  | N.0 | 2X | 0 | 4 |  | 38+4N
[13 empty] | 8 | 4 |  | 38+36N
[13 empty] | 16 | 4 |  | 38+68N
[11 empty] | N.5 | 2X | 0 | 4 |  | 42+8N
[13 empty] | 8 | 4 |  | 42+8N+32M
| 通道映射关系 | [11 empty] | 16 | 4 |  | 42+8N+64M
|  | 不压缩 |  | 2倍压缩 |  | 4倍压缩 |  | 8倍压缩(不支持) |  |  | 备注： | 抽取率M=N+F，其中：N=1~63，F=0/0.25/0.5/0.75
| Lane1 | IN1、IN2、IN3、IN4 |  | IN1、IN2、IN3、IN4 IN5、IN6、IN7、IN8 |  | IN1、IN2、IN3、IN4 IN5、IN6、IN7、IN8 IN9、IN10、IN11、IN12 IN13、IN14、IN15、IN16 |  | \ | [10 empty] | 0的个数见左侧
| Lane2 | IN5、IN6、IN7、IN8 |  | IN9、IN10、IN11、IN12 IN13、IN14、IN15、IN16
| Lane3 | IN9、IN10、IN11、IN12 | [16 empty] | 0的个数见左侧
| Lane4 | IN13、IN14、IN15、IN16
Lane5
Lane6
Lane7
Lane8
| Lane9 | IN17、IN18、IN19、IN20 |  | IN17、IN18、IN19、IN20 IN21、IN22、IN23、IN24 |  | IN17、IN18、IN19、IN20 IN21、IN22、IN23、IN24 IN25、IN26、IN27、IN28 IN29、IN30、IN31、IN32
| Lane10 | IN21、IN22、IN23、IN24 |  | IN25、IN26、IN27、IN28 IN29、IN30、IN31、IN32
| Lane11 | IN25、IN26、IN27、IN28
| Lane12 | IN29、IN30、IN31、IN32
Lane13
Lane14
Lane15
Lane16
注：2x场景Lane速率=2*ADC_CLK*bit数,Lane速率不超过1.28G
场景1： | LVDS 2X，开DDC与整数倍抽，抽取率≥4，开启2倍压缩，16抛点模式
| Lane1 | sync_word*4 | (38+68N)*0 | sync_word*4 | IN1_i[0] | IN5_i[0] | IN3_i[0] | IN7_i[0] | IN2_i[0] | IN6_i[0] | IN4_i[0] | IN8_i[0] | IN1_q[0] | IN5_q[0] | IN3_q[0] | IN7_q[0] | IN2_q[0] | IN6_q[0] | IN4_q[0] | IN8_q[0] | (4N-16)*0 | IN1_i[1] | IN5_i[1] | IN3_i[1] | IN7_i[1] | IN2_i[1] | IN6_i[1] | IN4_i[1] | IN8_i[1] | IN1_q[1] | IN5_q[1] | IN3_q[1] | IN7_q[1] | IN2_q[1] | IN6_q[1] | IN4_q[1] | IN8_q[1] | (4N-16)*0
| Lane2 | sync_word*4 | (38+68N)*0 | sync_word*4 | IN9_i[0] | IN13_i[0] | IN11_i[0] | IN15_i[0] | IN10_i[0] | IN14_i[0] | IN12_i[0] | IN16_i[0] | IN9_q[0] | IN13_q[0] | IN11_q[0] | IN15_q[0] | IN10_q[0] | IN14_q[0] | IN12_q[0] | IN16_q[0] | (4N-16)*0 | IN9_i[1] | IN13_i[1] | IN11_i[1] | IN15_i[1] | IN10_i[1] | IN14_i[1] | IN12_i[1] | IN16_i[1] | IN9_q[1] | IN13_q[1] | IN11_q[1] | IN15_q[1] | IN10_q[1] | IN14_q[1] | IN12_q[1] | IN16_q[1] | (4N-16)*0
……
| Lane10 | sync_word*4 | (38+68N)*0 | sync_word*4 | IN25_i[0] | IN29_i[0] | IN27_i[0] | IN31_i[0] | IN26_i[0] | IN30_i[0] | IN28_i[0] | IN32_i[0] | IN25_q[0] | IN29_q[0] | IN27_q[0] | IN31_q[0] | IN26_q[0] | IN30_q[0] | IN28_q[0] | IN32_q[0] | (4N-16)*0 | IN25_i[1] | IN29_i[1] | IN27_i[1] | IN31_i[1] | IN26_i[1] | IN30_i[1] | IN28_i[1] | IN32_i[1] | IN25_q[1] | IN29_q[1] | IN27_q[1] | IN31_q[1] | IN26_q[1] | IN30_q[1] | IN28_q[1] | IN32_q[1] | (4N-16)*0
| 备注： | 只有Lane1~Lane2,Lane9~Lane10输出数据，其他Lane自动关闭。
N为整数倍抽取
场景2： | LVDS 2X,开启DDC+整数倍抽取，抽取率≥8，开启4倍压缩，16抛点模式
| Lane1 | sync_word*4 | (38+68N)*0 | sync_word*4 | IN1_i[0] | IN9_i[0] | IN3_i[0] | IN11_i[0] | IN5_i[0] | IN13_i[0] | IN7_i[0] | IN15_i[0] | IN2_i[0] | IN10_i[0] | IN4_i[0] | IN12_i[0] | IN6_i[0] | IN14_i[0] | IN8_i[0] | IN16_i[0] | IN1_q[0] | IN9_q[0] | IN3_q[0] | IN11_q[0] | IN5_q[0] | IN13_q[0] | IN7_q[0] | IN15_q[0] | IN2_q[0] | IN10_q[0] | IN4_q[0] | IN12_q[0] | IN6_q[0] | IN14_q[0] | IN8_q[0] | IN16_q[0] | (4N-32)*0 | 未完
| Lane9 | sync_word*4 | (38+68N)*0 | sync_word*4 | IN17_i[0] | IN25_i[0] | IN19_i[0] | IN27_i[0] | IN21_i[0] | IN29_i[0] | IN23_i[0] | IN31_i[0] | IN18_i[0] | IN26_i[0] | IN20_i[0] | IN28_i[0] | IN22_i[0] | IN30_i[0] | IN24_i[0] | IN32_i[0] | IN17_q[0] | IN25_q[0] | IN19_q[0] | IN27_q[0] | IN21_q[0] | IN29_q[0] | IN23_q[0] | IN31_q[0] | IN18_q[0] | IN26_q[0] | IN20_q[0] | IN28_q[0] | IN22_q[0] | IN30_q[0] | IN24_q[0] | IN32_q[0] | (4N-32)*0
|  |  |  | 接上一行 | IN1_i[1] | IN9_i[1] | IN3_i[1] | IN11_i[1] | IN5_i[1] | IN13_i[1] | IN7_i[1] | IN15_i[1] | IN2_i[1] | IN11_i[1] | IN4_i[1] | IN12_i[1] | IN6_i[1] | IN14_i[1] | IN8_i[1] | IN16_i[1] | IN1_q[1] | IN9_q[1] | IN3_q[1] | IN11_q[1] | IN5_q[1] | IN13_q[1] | IN7_q[1] | IN15_q[1] | IN2_q[1] | IN11_q[1] | IN4_q[1] | IN12_q[1] | IN6_q[1] | IN14_q[1] | IN8_q[1] | IN16_q[1] | (4N-32)*0
[5 empty] | IN17_i[1] | IN25_i[1] | IN19_i[1] | IN27_i[1] | IN21_i[1] | IN29_i[1] | IN23_i[1] | IN31_i[1] | IN18_i[1] | IN26_i[1] | IN21_i[1] | IN28_i[1] | IN22_i[1] | IN31_i[1] | IN24_i[1] | IN32_i[1] | IN17_q[1] | IN25_q[1] | IN19_q[1] | IN27_q[1] | IN21_q[1] | IN29_q[1] | IN23_q[1] | IN31_q[1] | IN18_q[1] | IN26_q[1] | IN21_q[1] | IN28_q[1] | IN22_q[1] | IN31_q[1] | IN24_q[1] | IN32_q[1] | (4N-32)*0
| 备注： | 只有Lane1，Lane9输出数据，其他Lane自动关闭。
N为整数倍抽取
场景3： | LVDS 2X，开整数倍抽取，抽取倍数大于≥2，开启2倍压缩，16抛点模式
| Lane1 | sync_word*4 | (38+68N)*0 | sync_word*4 | IN1[0] | IN5[0] | IN3[0] | IN7[0] | IN2[0] | IN6[0] | IN4[0] | IN8[0] | (4N-8)*0 | IN1[1] | IN5[1] | IN3[1] | IN7[1] | IN2[1] | IN6[1] | IN4[1] | IN8[1] | (4N-8)*0
| Lane2 | sync_word*4 | (38+68N)*0 | sync_word*4 | IN9[0] | IN13[0] | IN11[0] | IN15[0] | IN10[0] | IN14[0] | IN12[0] | IN16[0] | (4N-8)*0 | IN9[1] | IN13[1] | IN11[1] | IN15[1] | IN10[1] | IN14[1] | IN12[1] | IN16[1] | (4N-8)*0
……
| Lane10 | sync_word*4 | (38+68N)*0 | sync_word*4 | IN25[0] | IN29[0] | IN27[0] | IN31[0] | IN26[0] | IN30[0] | IN28[0] | IN32[0] | (4N-8)*0 | IN25[1] | IN29[1] | IN27[1] | IN31[1] | IN26[1] | IN30[1] | IN28[1] | IN32[1] | (4N-8)*0
| 备注： | 只有Lane1~2，Lane9~10输出数据，其他Lane自动关闭。
N为整数倍抽取
场景4： | LVDS 2X,开整数倍抽取，抽取率≥4，开启4倍压缩，16抛点模式
| Lane1 | sync_word*4 | (38+68N)*0 | sync_word*4 | IN1[0] | IN9[0] | IN3[0] | IN11[0] | IN5[0] | IN13[0] | IN7[0] | IN15[0] | IN2[0] | IN10[0] | IN4[0] | IN12[0] | IN6[0] | IN14[0] | IN8[0] | IN16[0] | (4N-16)*0 | IN1[1] | IN9[1] | IN3[1] | IN11[1] | IN5[1] | IN13[1] | IN7[1] | IN15[1] | IN2[1] | IN10[1] | IN4[1] | IN12[1] | IN6[1] | IN14[1] | IN8[1] | IN16[1] | (4N-16)*0
| Lane9 | sync_word*4 | (38+68N)*0 | sync_word*4 | IN17[0] | IN25[0] | IN19[0] | IN27[0] | IN21[0] | IN29[0] | IN23[0] | IN31[0] | IN18[0] | IN26[0] | IN20[0] | IN28[0] | IN22[0] | IN30[0] | IN24[0] | IN32[0] | (4N-16)*0 | IN17[1] | IN25[1] | IN19[1] | IN27[1] | IN21[1] | IN29[1] | IN23[1] | IN31[1] | IN18[1] | IN26[1] | IN20[1] | IN28[1] | IN22[1] | IN30[1] | IN24[1] | IN32[1] | (4N-16)*0
| 备注： | 只有Lane1，Lane9输出数据，其他Lane自动关闭。
N为整数倍抽取
场景5： | LVDS 2X,开DDC+小数倍抽取N.5，抽取率≥4，开启2倍压缩，16抛点模式
| Lane1 | sync_word*4 | （42+8N+64M）*0 | sync_word*4 | IN1_i[0] | IN5_i[0] | IN3_i[0] | IN7_i[0] | IN2_i[0] | IN6_i[0] | IN4_i[0] | IN8_i[0] | IN1_q[0] | IN5_q[0] | IN3_q[0] | IN7_q[0] | IN2_q[0] | IN6_q[0] | IN4_q[0] | IN8_q[0] | IN1_i[1] | IN5_i[1] | IN3_i[1] | IN7_i[1] | IN2_i[1] | IN6_i[1] | IN4_i[1] | IN8_i[1] | IN1_q[1] | IN5_q[1] | IN3_q[1] | IN7_q[1] | IN2_q[1] | IN6_q[1] | IN4_q[1] | IN8_q[1] | (8N-28)*0 | 未完
| Lane2 | sync_word*4 | （42+8N+64M）*0 | sync_word*4 | IN9_i[0] | IN13_i[0] | IN11_i[0] | IN15_i[0] | IN10_i[0] | IN14_i[0] | IN12_i[0] | IN16_i[0] | IN9_q[0] | IN13_q[0] | IN11_q[0] | IN15_q[0] | IN10_q[0] | IN14_q[0] | IN12_q[0] | IN16_q[0] | IN9_i[1] | IN13_i[1] | IN11_i[1] | IN15_i[1] | IN10_i[1] | IN14_i[1] | IN12_i[1] | IN16_i[1] | IN9_q[1] | IN13_q[1] | IN11_q[1] | IN15_q[1] | IN10_q[1] | IN14_q[1] | IN12_q[1] | IN16_q[1] | (8N-28)*0
......
| Lane10 | sync_word*4 | （42+8N+64M）*0 | sync_word*4 | IN25_i[0] | IN29_i[0] | IN27_i[0] | IN31_i[0] | IN26_i[0] | IN30_i[0] | IN28_i[0] | IN32_i[0] | IN25_q[0] | IN29_q[0] | IN27_q[0] | IN31_q[0] | IN26_q[0] | IN30_q[0] | IN28_q[0] | IN32_q[0] | IN25_i[1] | IN29_i[1] | IN27_i[1] | IN31_i[1] | IN26_i[1] | IN30_i[1] | IN28_i[1] | IN32_i[1] | IN25_q[1] | IN29_q[1] | IN27_q[1] | IN31_q[1] | IN26_q[1] | IN30_q[1] | IN28_q[1] | IN32_q[1] | (8N-28)*0
|  |  |  | 接上一行 | IN1_i[2] | IN5_i[2] | IN3_i[2] | IN7_i[2] | IN2_i[2] | IN6_i[2] | IN4_i[2] | IN8_i[2] | IN1_q[2] | IN5_q[2] | IN3_q[2] | IN7_q[2] | IN2_q[2] | IN6_q[2] | IN4_q[2] | IN8_q[2] | IN1_i[3] | IN5_i[3] | IN3_i[3] | IN7_i[3] | IN2_i[3] | IN6_i[3] | IN4_i[3] | IN8_i[3] | IN1_q[3] | IN5_q[3] | IN3_q[3] | IN7_q[3] | IN2_q[3] | IN6_q[3] | IN4_q[3] | IN8_q[3] | (8N-28)*0
[5 empty] | IN9_i[2] | IN13_i[2] | IN11_i[2] | IN15_i[2] | IN10_i[2] | IN14_i[2] | IN12_i[2] | IN16_i[2] | IN9_q[2] | IN13_q[2] | IN11_q[2] | IN15_q[2] | IN10_q[2] | IN14_q[2] | IN12_q[2] | IN16_q[2] | IN9_i[3] | IN13_i[3] | IN11_i[3] | IN15_i[3] | IN10_i[3] | IN14_i[3] | IN12_i[3] | IN16_i[3] | IN9_q[3] | IN13_q[3] | IN11_q[3] | IN15_q[3] | IN10_q[3] | IN14_q[3] | IN12_q[3] | IN16_q[3] | (8N-28)*0
[5 empty] | IN25_i[2] | IN29_i[2] | IN27_i[2] | IN31_i[2] | IN26_i[2] | IN30_i[2] | IN28_i[2] | IN32_i[2] | IN25_q[2] | IN29_q[2] | IN27_q[2] | IN31_q[2] | IN26_q[2] | IN30_q[2] | IN28_q[2] | IN32_q[2] | IN25_i[3] | IN29_i[3] | IN27_i[3] | IN31_i[3] | IN26_i[3] | IN30_i[3] | IN28_i[3] | IN32_i[3] | IN25_q[3] | IN29_q[3] | IN27_q[3] | IN31_q[3] | IN26_q[3] | IN30_q[3] | IN28_q[3] | IN32_q[3] | (8N-28)*0
| 备注： | 只有Lane1~Lane2，Lane9~Lane10输出数据，其他Lane自动关闭。
抽取率M=N.5
场景6： | LVDS 2X，开DDC与小数倍抽取，抽取倍数为N.5，抽取率≥8，开启4倍压缩，抛点为16抛点形式
| Lane1 | sync_word*4 | （42+8N+64M）*0 | sync_word*4 | IN1_i[0] | IN9_i[0] | IN3_i[0] | IN11_i[0] | IN5_i[0] | IN13_i[0] | IN7_i[0] | IN15_i[0] | IN2_i[0] | IN10_i[0] | IN4_i[0] | IN12_i[0] | IN6_i[0] | IN14_i[0] | IN8_i[0] | IN16_i[0] | IN1_q[0] | IN9_q[0] | IN3_q[0] | IN11_q[0] | IN5_q[0] | IN13_q[0] | IN7_q[0] | IN15_q[0] | IN2_q[0] | IN10_q[0] | IN4_q[0] | IN12_q[0] | IN6_q[0] | IN14_q[0] | IN8_q[0] | IN16_q[0] | (8N-60)*0
| Lane9 | sync_word*4 | （42+8N+64M）*0 | sync_word*4 | IN17_i[0] | IN25_i[0] | IN19_i[0] | IN27_i[0] | IN21_i[0] | IN29_i[0] | IN23_i[0] | IN31_i[0] | IN18_i[0] | IN26_i[0] | IN20_i[0] | IN28_i[0] | IN22_i[0] | IN30_i[0] | IN24_i[0] | IN32_i[0] | IN17_q[0] | IN25_q[0] | IN19_q[0] | IN27_q[0] | IN21_q[0] | IN29_q[0] | IN23_q[0] | IN31_q[0] | IN18_q[0] | IN26_q[0] | IN20_q[0] | IN28_q[0] | IN22_q[0] | IN30_q[0] | IN24_q[0] | IN32_q[0] | (8N-60)*0
|  |  |  | 接上一行 | IN1_i[1] | IN9_i[1] | IN3_i[1] | IN11_i[1] | IN5_i[1] | IN13_i[1] | IN7_i[1] | IN15_i[1] | IN2_i[1] | IN10_i[1] | IN4_i[1] | IN12_i[1] | IN6_i[1] | IN14_i[1] | IN8_i[1] | IN16_i[1] | IN1_q[1] | IN9_q[1] | IN3_q[1] | IN11_q[1] | IN5_q[1] | IN13_q[1] | IN7_q[1] | IN15_q[1] | IN2_q[1] | IN10_q[1] | IN4_q[1] | IN12_q[1] | IN6_q[1] | IN14_q[1] | IN8_q[1] | IN16_q[1] | (8N-60)*0
[5 empty] | IN17_i[1] | IN25_i[1] | IN19_i[1] | IN27_i[1] | IN21_i[1] | IN29_i[1] | IN23_i[1] | IN31_i[1] | IN18_i[1] | IN26_i[1] | IN20_i[1] | IN28_i[1] | IN22_i[1] | IN30_i[1] | IN24_i[1] | IN32_i[1] | IN17_q[1] | IN25_q[1] | IN19_q[1] | IN27_q[1] | IN21_q[1] | IN29_q[1] | IN23_q[1] | IN31_q[1] | IN18_q[1] | IN26_q[1] | IN20_q[1] | IN28_q[1] | IN22_q[1] | IN30_q[1] | IN24_q[1] | IN32_q[1] | (8N-60)*0
| 备注： | 只有Lane1，Lane9输出数据，其他Lane自动关闭。
抽取率M=N.5
场景7： | LVDS 2X,开小数倍抽取，抽取倍数为N.5，抽取率≥2，开启2倍压缩，16抛点模式
| Lane1 | sync_word*4 | （42+8N+64M）*0 | sync_word*4 | IN1[0] | IN5[0] | IN3[0] | IN7[0] | IN2[0] | IN6[0] | IN4[0] | IN8[0] | IN1[1] | IN5[1] | IN3[1] | IN7[1] | IN2[1] | IN6[1] | IN4[1] | IN8[1] | (8N-12)*0 | 未完
| Lane2 | sync_word*4 | （42+8N+64M）*0 | sync_word*4 | IN9[0] | IN13[0] | IN11[0] | IN15[0] | IN10[0] | IN14[0] | IN12[0] | IN16[0] | IN9[1] | IN13[1] | IN11[1] | IN15[1] | IN10[1] | IN14[1] | IN12[1] | IN16[1] | (8N-12)*0
......
| Lane10 | sync_word*4 | （42+8N+64M）*0 | sync_word*4 | IN25[0] | IN29[0] | IN27[0] | IN31[0] | IN26[0] | IN30[0] | IN28[0] | IN32[0] | IN25[1] | IN29[1] | IN27[1] | IN31[1] | IN26[1] | IN30[1] | IN28[1] | IN32[1] | (8N-12)*0
|  |  |  | 接上一行 | IN1[2] | IN5[2] | IN3[2] | IN7[2] | IN2[2] | IN6[2] | IN4[2] | IN8[2] | IN1[3] | IN5[3] | IN3[3] | IN7[3] | IN2[3] | IN6[3] | IN4[3] | IN8[3] | (8N-12)*0
[5 empty] | IN9[2] | IN13[2] | IN11[2] | IN15[2] | IN10[2] | IN14[2] | IN12[2] | IN16[2] | IN9[3] | IN13[3] | IN11[3] | IN15[3] | IN10[3] | IN14[3] | IN12[3] | IN16[3] | (8N-12)*0
[5 empty] | IN25[2] | IN29[2] | IN27[2] | IN31[2] | IN26[2] | IN30[2] | IN28[2] | IN32[2] | IN25[3] | IN29[3] | IN27[3] | IN31[3] | IN26[3] | IN30[3] | IN28[3] | IN32[3] | (8N-12)*0
| 备注： | 只有Lane1~Lane2，Lane9~Lane10输出数据，其他Lane自动关闭。
抽取率M=N.5
场景9： | LVDS 2X,开小数倍抽取，抽取倍数为N.5，抽取率≥4，开启4倍压缩，16抛点模式
| Lane1 | sync_word*4 | （42+8N+64M）*0 | sync_word*4 | IN1[0] | IN9[0] | IN3[0] | IN11[0] | IN5[0] | IN13[0] | IN7[0] | IN15[0] | IN2[0] | IN10[0] | IN4[0] | IN12[0] | IN6[0] | IN14[0] | IN8[0] | IN16[0] | IN1[1] | IN9[1] | IN3[1] | IN11[1] | IN5[1] | IN13[1] | IN7[1] | IN15[1] | IN2[1] | IN10[1] | IN4[1] | IN12[1] | IN6[1] | IN14[1] | IN8[1] | IN16[1] | (8N-28)*0 | 未完
| Lane9 | sync_word*4 | （42+8N+64M）*0 | sync_word*4 | IN17[0] | IN25[0] | IN19[0] | IN27[0] | IN21[0] | IN29[0] | IN23[0] | IN31[0] | IN18[0] | IN26[0] | IN20[0] | IN28[0] | IN22[0] | IN30[0] | IN24[0] | IN32[0] | IN17[1] | IN25[1] | IN19[1] | IN27[1] | IN21[1] | IN29[1] | IN23[1] | IN31[1] | IN18[1] | IN26[1] | IN20[1] | IN28[1] | IN22[1] | IN30[1] | IN24[1] | IN32[1] | (8N-28)*0
|  |  |  | 接上一行 | IN1[2] | IN9[2] | IN3[2] | IN11[2] | IN5[2] | IN13[2] | IN7[2] | IN15[2] | IN2[2] | IN10[2] | IN4[2] | IN12[2] | IN6[2] | IN14[2] | IN8[2] | IN16[2] | IN1[3] | IN9[3] | IN3[3] | IN11[3] | IN5[3] | IN13[3] | IN7[3] | IN15[3] | IN2[3] | IN10[3] | IN4[3] | IN12[3] | IN6[3] | IN14[3] | IN8[3] | IN16[3] | (8N-28)*0
[5 empty] | IN17[2] | IN25[2] | IN19[2] | IN27[2] | IN21[2] | IN29[2] | IN23[2] | IN31[2] | IN18[2] | IN26[2] | IN20[2] | IN28[2] | IN22[2] | IN30[2] | IN24[2] | IN32[2] | IN17[3] | IN25[3] | IN19[3] | IN27[3] | IN21[3] | IN29[3] | IN23[3] | IN31[3] | IN18[3] | IN26[3] | IN20[3] | IN28[3] | IN22[3] | IN30[3] | IN24[3] | IN32[3] | (8N-28)*0
| 备注： | 只有Lane1，Lane9输出数据，其他Lane自动关闭。
抽取率M=N.5