## 资料修订
Revision Record 修订记录
Date 日期 | Revision Version 修订版本 | Change Description 修改描述
2024.12.12 | 00B01 | 第1次临时版本发布。 “总体”Sheet，增加0x753寄存器，该寄存器可以修改LVDS DCLK BIT翻转； “时序训练Pattern” Sheet，新增LVDS接口时序训练pattern。
2024.12.30 | 00B02 | 第2次临时版本发布。 “Test_pattern”Sheet，新增Test_pattern sheet，包含sin、dc、coeff、prbs23、ramp信号的配置。
2025.01.06 | 00B03 | 第3次临时版本发布。 “DEMOD相关配置”Sheet 1、配置系数ram前关掉DDC和DEMOD使能，配置完成后打开demod使能，DDC使能客户选配。 2、增加2、4、6倍抽取cram寄存器配置与回读示例、coeff回读映射关系示例。
2025.02.28 | 01 | 第1次正式版本发布。 “配置流程”“总体”“PDN_TIME” “LVDS_Pattern” Sheet 1、GLB全部改成GBL。 2、芯片上电时序图改下上电的几个电源。 3、修改LVDS PHY的区间，但是原来的表格其实就没有重复的了。IDP中表单也是ok的。增加LVDS PHY的IDP表格到《总体》Sheet中。同时增加两个配置示例。 4、增加总体sheet中一个lvds配置流程。 5、DEMOD中配置关于选择抽取滤波使用profile和寄存器的寄存器大小写描述未修改，参考IDP寄存器配置流程，专有名词不修改其大小写。 6、PDN_TIME增加示例。 7、LVDS训练Pattern增加把插入位置框图截图过来，参考手册。 8、TEST PATTERN修改SOFT1x\2x数据输出描述。
2025.03.05 | 02 | 修改VICM寄存器0xFBA值为0x4。
2025.03.13 | 02 | 新增0x214：0x0406，0x216：0x00A0； 修改0x631：0xC007（原来是0xC006），0x639：0xC007（原来是0xC006）。
2025.03.13 | 02 | 修改0x752寄存器描述,《总体》Sheet。
2025.03.27 | 02 | 《配置流程》Sheet中Tfast和Tgbl之后增加时间说明。
2025.03.27 | 02 | 《总体》Sheet中增加单端时钟与差分时钟配置。
2025.03.29 | 02 | 《总体》中增加W\Tcycle的描述。
2025.03.31 | 02 | 《总体》中修改寄存器0xFBA寄存器值为0x5。
2025.04.21 | 02 | 《总体》sheet名称修改为《芯片寄存器配置流程》； 《配置流程》sheet名称修改为《芯片配置流程图示》。 | u
2025.04.21 | 02 | 《芯片配置流程图示》中增加TX_TRIG时序要求。
2025.05.17 | 02 | 《芯片寄存器配置流程》中增加0x400寄存器。
2025.05.17 | 02 | 《DEMOD》相关配置中对于cram映射增加说明。
2025.07.10 | 02 | 《LVDS时序（未开抽取）》图片上增加GBL之后FCLK频率、相位不连续的图示。
2025.08.01 | 02 | 修改《芯片寄存器配置流程》Sheet中0x613\0x614寄存器值，配置修改为0.825V Trim。
2025.08.06 | 02 | 第2次正式版本发布。 修改PDN_TIME Sheet，增加ADC_CLK小于20M的寄存器配置。同时修改pdn_fast时间恢复描述。
2025.08.22 | 03 | 修改《DMOD相关配置》Sheet中NCO输出频率公式，第16行
2025.09.16 | 03 | 修改《芯片寄存器配置流程》中第77行，删除芯片配置完成后等待2ms的步骤
2025.09.16 | 03 | 修改《Test pattern》中第5行，dc为16bit补码输入。第4行，对应正弦波幅值为±2^k。
2025.12.04 | 03 | 第3次正式版本发布。 修改《芯片寄存器配置流程》中第36行，0X730寄存器描述。同时修改寄存器0x73c描述 修改《芯片配置流程图示》图，与手册一致，RST为一个脉冲

## 芯片配置流程图示
TX_TRIG时序要求
阶段 | 配置概述 | 备注
VCA_POR | VCA die POR配置 | 必须
DTGC_CFG_REG | DTGC相关配置 | 可选
PARAM_IO | 配置ADC die管脚模式、参数 | 可选
PARAM_ADC | 配置数据位宽和格式、选择输出接口类型 | 必须
PARAM_DSP | 配置HPF、DEMOD相关功能 | 可选
PARAM_LVDS | 配置LVDS参考时钟频率、FCLK等功能 | JESD下忽略 LVDS下必须
PARAM_TIME | 配置芯片低功耗唤醒时间 | 必须
PARAM_SYNC | Sync Word使能、码字配置 | 可选
PARAM_DEMOD_REG | 寄存器控制模式下DEMOD参数 | 可选
204B_PWR | 配置JESD204B解除隔离、退出低功耗 | JESD下必须 LVDS下忽略
CRG_PROC | 配置解除数字部分的复位 | 必须
EFUSE_RD | 配置触发EFUSE加载 | 必须
PARAM_204B | JESD204B配置参数 | JESD下必须 LVDS下忽略
PARAM_DEMOD_RAM | Profile控制模式下 DEMOD参数，包含PRAM和CRAM | 可选
PDN_START | 触发休眠唤醒使能 | 必须
阶段 | 配置概述 | 备注
ADC_CALI | 触发ADC自校准 | 必须
TRIG_PROC | 解除TRIG屏蔽 | 必须
INTF_RST | 解除接口软复位 | 必须
CBB_204B | 204B通道配置 | JESD下必须
INTF_EN | 接口使能 | 必须
PDN_PIN | 释放PDN控制权限给引脚 | 必须

## 芯片寄存器配置流程
阶段 | 配置内容 | 寄存器地址 | 寄存器建议配置值（LVDS） | 寄存器建议配置值（JESD204B） | 寄存器默认值 | 操作 | 注释 | 配置示例：80M、12bit、MSB输出、补码输出、LVDS接口输出。DSP部分全部关闭。LPF为10M、PGA增益为24dB、LNA增益为18dB、DTGC固定增益为-36dB，差分ADC_CLK输入
SPI Pre Seq | 芯片寄存器静态配置，配置该步骤时，保证PDN_GBL和PDN_FAST引脚处于低电平状态。 芯片在此状态下处于PDN_GBL状态。 | [6 empty] | 寄存器地址 | 寄存器配置值
VCA | PDWN_PARTIAL | 0xFB3 | 0x01E0 | 0x01E0 | 0x01FF | 写 | VCA模块固定配置 | 0xFB3 | 0x01E0
| CFG_EFSUE_REG_4 | 0xFB8 | 0x1B14 | 0x1B14 | 0x0000 | 写 | VCA模块固定配置 | 0xFB8 | 0x1B14
| CFG_EFSUE_REG_5 | 0xFB9 | 0x1A09 | 0x1A09 | 0x0000 | 写 | VCA模块固定配置 | 0xFB9 | 0x1A09
| CFG_EFSUE_REG_6 | 0xFBA | 0x0005 | 0x0005 | 0x0000 | 写 | VCA模块固定配置 | 0xFBA | 0x0005
| CFG_VCA_General | 0xFAC | 0x0XXX | 0x0XXX | 0x0105 | 写 | <15：12>: reserved。 <11:7>:N 端输入电容在 10nF 下，LNA 模块内HPF 带宽控制挡位 0x00：150kHz； 0x01：190kHz； 0x02：220kHz； 0x03：250kHz； 0x04：270kHz； 0x05：300kHz； 0x06：330kHz； 0x07：350kHz； 其他：No definition。 <6:4>:LPF 带宽控制挡位 000：10MHz； 001：15MHz； 010：20MHz； 011：25MHz； 1xx: No definition。 <3:2>:PGA 模块增益控制挡位 00：27dB； 01：24dB； 10：21dB； 11：No definition。 <1:0>:LNA 增益控制挡位 00：21dB； 01：18dB； 10：15dB； 11：No definition。 | 0xFAC | 0x0105
| CFG_TGC_POWER_MODE | 0xFAD | 0x000X | 0x000X | 0x0000 | 写 | <15：1>: reserved。 <0>: TGC 模式控制。 0：Low Noise mode； 1：Low Power mode。 仅 TGC 模式有效，CW 模式下需设置为 0。 | 0xFAD | 0x0000
| MANUAL_CFG | 0xF94 | 0x0XXX | 0x0XXX | 0x0000 | 写 | <15>: reserved。 <14>: DTGC测试模式开关。 <13：11>: reserved。 <10>: 测试模式下DTGC启动信号，数字内部过异步取上升沿。 <9>: reserved。 <8:0>:DTGC 固定增益模式下的增益值(动态配置),默认-36dB Gain = -36dB + (code*0.125dB) | 0xF94 | 0x0000
| MODE_SEL | 0xF96 | 0xXXXX | 0xXXXX | 0x0000 | 写 | <15:14>:DTGC 模式选择(动态配置) 00：外部非均匀模式； 01：均匀斜坡模式； 10：固定增益模式； 11：内部非均匀模式。 <13:12>:寄存器选择 Dtgc Profile(动态配置) 00：Profile0； 01：Profile1； 10：Profile2； 11：Profile3。 <11>:DTGC Profile索引方式选择： 0：选择外部PIN脚{TGC_PROF2,TGC_PROF1} 1：选择寄存器cfg_dtgc_profile_reg_sel <10：5>: reserved。 <4:1>：内部非均匀下RAMP阶段增益调整周期缩放因子（动态配置） <0>: reserved。 | 0xF96 | 0x8000
| PROF_UPDATE_TRIG | 0xF98 | 0x0000 | 0x0000 | 0x0000 | 写 | 动态生效trigger，先写0 备注：修改寄存器：MANUAL_CFG（0xF94）、MODE_SEL（0xF96）、NEXT_CYCLE_WAIT_TIME（0xF97）三个寄存器是需要配置动态生效trigger。 | 0xF98 | 0x0000
| PROF_UPDATE_TRIG | 0xF98 | 0x0001 | 0x0001 | 0x0000 | 写 | 动态生效trigger，再写1 备注：修改寄存器：MANUAL_CFG（0xF94）、MODE_SEL（0xF96）、NEXT_CYCLE_WAIT_TIME（0xF97）三个寄存器是需要配置动态生效trigger。 | 0xF98 | 0x0001
使用DTGC | [6 empty] | 若要配置DTGC功能，参考Sheet《DTGC_CFG_REG》 | / | /
PARAM_IO | CLK_INPUT_BUF_CTRL | 0x60D | 0x0XX0 | 0x0XX0 | 0x0100 | 写 | 输入时钟模式选择： 差分时钟：0x0100 单端时钟：0x0060 | / | /
| CFG_SYSREF_IO_CTRL | 0x120 | / | 0x4101 | 0x0100 | 写 | 配置管脚参数，SYSREF引脚 | / | /
| CFG_SYNC_IO_CTRL | 0x121 | / | 0x4101 | 0x0100 | 写 | 配置管脚参数，SYNC引脚 | / | /
PARAM_ADC | CFG_DATA_MODE | 0x104 | 0x00XX | 0x00XX | 0x0000 | 写 | 默认配置：数据输出为16bit补码 <15：6>: reserved。 <5:4>: 数据格式 00：有符号数补码； 01：有符号数原码； 10：无符号数(对应补码高位取反)； 11：No definition。 <3：2>: reserved。 <1:0>: 数据位宽模式选择。 00：16bit； 01：14bit； 10：12bit； 11：10bit。 | 0x104 | 0x0002
| CFG_CTRL_WRAP_SPARE0 | 0x1F0 | 0x00XX | 0x00XX | 0x0000 | 写 | 默认配置：无压缩场景，数据进行round与对称饱和处理 <15：5>: reserved。 <4>: cfg_data_floor 截位操作处理。 0：bit 截位时使用 round 操作； 1：bit 截位时使用 floor 操作(建议打开 test pattern 模块时使用该模式)。 <3：2>: reserved。 <1:0>: cfg_data_compr， 数据压缩控制(需要开启抽取后才可以使用)。 00：不开启压缩； 01：开启 2 倍压缩； 10：开启 4 倍压缩； 11：开启 8 倍压缩。 | 0x1F0 | 0x0000
| CFG_INTF_EN | 0x10B | 0x0001 | 0x0010 | 0x0000 | 写 | 打开接口使能 LVDS模块时能：0x0001 JESD204B模块使能：0x0010 | 0x10B | 0x0001
| CFG_PDN_MODE | 0x12E | 0x5301 | / | 0x4301 | 写 | LVDS模块配置，LVDS接口模式下需要配置0x5301 | 0x12E | 0x5301
| ADC_MODE0 | 0x620 | 0x08X2 | 0x08X2 | 0x0802 | 写 | 32通道模式奇偶通道ADC采样相位选择： 奇偶同相采样（奇偶同步采样）：0x0802 奇偶交错相位采样（奇偶采样沿相差一个ADC_CLK）：0x0842 | 0x620 | 0x0802
| ADC_UP_SAR1_CTRL1 | 0x631 | 0xC007 | 0xC007 | 0xA006 | 写 | 模拟寄存器调优 | 0x631 | 0xC007
| ADC_UP_SAR1_CTRL2 | 0x632 | 0xC038 | 0xC038 | 0xA080 | 写 | 模拟寄存器调优 | 0x632 | 0xC038
| ADC_DN_SAR1_CTRL1 | 0x639 | 0xC007 | 0xC007 | 0xA006 | 写 | 模拟寄存器调优 | 0x639 | 0xC007
| ADC_DN_SAR1_CTRL2 | 0x63A | 0xC038 | 0xC038 | 0xA080 | 写 | 模拟寄存器调优 | 0x63A | 0xC038
| CFG_CMP_OS_1 | 0x211 | 0x0000 | 0x0000 | 0x0001 | 写 | 模拟寄存器调优 | 0x211 | 0x0000
| CFG_CMP_OS_4 | 0x214 | 0x0406 | 0x0406 | 0x0056 | 写 | 模拟寄存器调优 | 0x214 | 0x0406
| CFG_CMP_OS_6 | 0x216 | 0x00A0 | 0x00A0 | 0x0060 | 写 | 模拟寄存器调优 | 0x216 | 0x00A0
| AUX_VCM_UP_REG | 0x613 | 0x7372 | 0x7372 | 0x736E | 写 | 模拟寄存器调优 | 0x613 | 0x737E
| AUX_VCM_DN_REG | 0x614 | 0x0372 | 0x0372 | 0x036E | 写 | 模拟寄存器调优 | 0x614 | 0x037E
PARAM_DSP | CFG_ADP_EN | 0x109 | 0x000X | 0x000X | 0x0000 | 写 | <15：1>: reserved。 <0>：ADP HPF模块使能 | 0x109 | 0x0000
| CFG_ADP_START | 0x400 | 0x0010 | 0x0010 | 0x0000 | 写 | ADP模块固定配置
| CFG_ADP_HPF_CTRL | 0x403 | 0x00XX | 0x00XX | 0x000A | 写 | <15：5>: reserved。 <4>：ADP HPF，随TX_TRIG clear使能。TX_TRIG会重新开启HPF，HPF内部原有数据会清零，需要重新开始计算。 <3:0>：ADP HPF滤波挡位配置，传函：H(z)=((1-2^(-K))*(1-z^(-1)))/(1-(1-2^(-K))*z^(-1))，参数K支持2~10，配置值小于2时K=2，配置值K大于10时K=10 | 0x403 | 0x000A
| CFG_DEMOD_EN | 0x10A | 0x00XX | 0x00XX | 0x0000 | 写 | <15：5>: reserved。 <4>：DEMOD模块使能 <3：1>: reserved。 <0>：DDC模块使能 | 0x10A | 0x0000
使用LVDS接口，则PARAM_LVDS | CFG_LVDS_PHY_REF_FREQ | 0x730 | 0x000X | / | 0x0003 | 写 | LVDS PHY参考钟模式选择寄存器。 LVDS_1X：0x0003; LVDS_2X：0x0002。 | 0x701 | 0x0010
| CFG_LVDS_MODE | 0x701 | 0x00XX | / | 0x0010 | 写 | 默认配置：LVDS接口设置是MSB、16Lane模式 <15：5>: reserved。 <4>：LVDS 串行码流的顺序。 0：LSB 先发； 1：MSB 先发，PRBS 序列时需要配置为该模式。 <3：1>: reserved。 <0>：LVDS Lane场景配置 0：16 Lane，对应Lane1~16 1：8 Lane，对应Lane1~4、9~12
| CFG_LVDS_FCLK_RULE | 0x705 | 0xXXXX | / | 0x00FF | 写 | LVDS FCLK输出格式选择控制字，需要与cfg_data_width（0x104寄存器[1:0]，数据位宽模式选择）联动配置，不可配置为其他值。 LVDS输出位宽16bit（cfg_data_width=00）：0x00FF； LVDS输出位宽14bit（cfg_data_width=01）：0x007F； LVDS输出位宽12bit（cfg_data_width=10）：0x003F； LVDS输出位宽10bit（cfg_data_width=11）：0x001F。 | 0x705 | 0x003F
| CFG_LVDS_SER_DLY_8 | 0x73C | 0x0403 | / | 0x0000 | 写 | 配置DCLK和FCLK Skew。 | 0x73C | 0x0403
| CFG_LVDS_PHY_SETTING_FIX | 0x731 | 0x00XX | / | 0x003F | 写 | <15：6>: reserved。 <5>:LVDS数据Lane掉电控制方式选择。 0：手动控制数据Lane的掉电； 1：芯片逻辑控制数据Lane的掉电。 <4:0>:LVDS phy配置控制字，需要与cfg_data_width（0x104寄存器bit[1:0]，数据位宽模式选择）联动配置，不可配置为其他值。 LVDS输出位宽16bit（cfg_data_width=00）：0x1F； LVDS输出位宽14bit（cfg_data_width=01）：0x1F； LVDS输出位宽12bit（cfg_data_width=10）：0x1F； LVDS输出位宽10bit（cfg_data_width=11）：0x17。 | 0x731 | 0x003F
| CFG_LVDS_SER_CTRL_52 | 0x752 | 0x0X00 | / | 0x0000 | 写 | <15：13>: reserved。 <12：8>: LVDS pll icp电流配置控制字，需要与cfg_data_width（0x104寄存器bit[1:0]，数据位宽模式选择）联动配置，不可配置为其他值。 LVDS输出位宽16bit（cfg_data_width=00）：0x00； LVDS输出位宽14bit（cfg_data_width=01）：0x00； LVDS输出位宽12bit（cfg_data_width=10）：0x00； LVDS输出位宽10bit（cfg_data_width=11）：0x03。 <7：0>: reserved。 | 0x752 | 0x0000
| CFG_LVDS_SER_CTRL_53 | 0x753 | 0x000X | / | 0x0000 | 写 | <15：2>: reserved。 <1：0>: LVDS DCLK输出反向配置： 00：每个帧的第一个 DCLK 为下降沿； 11：每个帧的第一个 DCLK 为上升沿； 其他：无效。 | 0x753 | 0x0000
PDN_TIME 根据ADC_CLK修改 | CFG_EFUSE_TIME2 | 0x159 | 0x0801 | 0x0801 | 0x0501 | 写 | 固定值 | 0x159 | 0x0802
| CFG_PDN_TIME_OFF1 | 0x132 | 0x171F | 0x171F | 0x0E0E | 写 | 根据数字工作时钟频率，按要求配置时间参数（默认值匹配80MHz） 具体时间参考Sheet《PDN_TIME》 注：芯片快速下电（PDN_FAST）恢复时间跟整芯片时钟ADC_CLK的频率相关，在ADC_CLK≥20MHz的情况下，芯片快速下电恢复时间小于2us；当20MHz>ADC_CLK>10MHz，芯片快速下电恢复时间小于4us（ADC_CLK时钟频率越小，芯片快速下电恢复时间越长）。 | 0x132 | 0x171F
| CFG_PDN_TIME_STEP | 0x12F | 0xXXXX | 0xXXXX | 0x0000 | 写 |  | 0x12F | 0x0000
| CFG_PDN_TIME_AFE_ON | 0x134 | 0x0084 | 0x0084 | 0x0084 | 写 |  | 0x134 | 0x0084
| CFG_PDN_TIME_ADC_FAST | 0x135 | 0x005C | 0x005C | 0x005C | 写 |  | 0x135 | 0x005C
| CFG_PDN_TIME_ADC_GBL | 0x136 | 0x9C40 | 0x9C40 | 0x9C40 | 写 |  | 0x136 | 0x9C40
| CFG_PDN_TIME_LVDS_FAST | 0x137 | 0x005C | 0x005C | 0x005C | 写 |  | 0x137 | 0x005C
| CFG_PDN_TIME_LVDS_GBL | 0x138 | 0xBB80 | 0xBB80 | 0xBB80 | 写 |  | 0x138 | 0xBB80
| CFG_PDN_TIME_LVDS_PLL | 0x139 | 0x064C | 0x064C | 0x064C | 写 |  | 0x139 | 0x064C
| CFG_PDN_TIME_204B_ON | 0x13A | 0xBB80 | 0xBB80 | 0xBB80 | 写 |  | 0x13A | 0xBB80
| CFG_PDN_TIME_204B_PLL | 0x13B | 0x1F40 | 0x1F40 | 0x1F40 | 写 |  | 0x13B | 0x1F40
PARAM_SYNC | CFG_SYNC_WORD | 0x14F | 0x2772 | 0x2772 | 0x2772 | 写 | <15：0>：TRIG 同步，同步字配置值（不满16bit时高位有效） | 0x14F | 0x2772
使用JESD204B接口，则204B_PWR | CFG_PWR_EN_JESD | 0x128 | / | 0x0011 | 0x0000 | 写 | 解除204B低功耗 | / | /
| CFG_ISO_EN_JESD | 0x12A | / | 0x0000 | 0x1111 | 写 | 解除204B ISO en | / | /
CRG_PROC | CFG_RSTN_DIG | 0x113 | 0x0001 | 0x0001 | 0x0000 | 写 | 解除DIG复位 | 0x113 | 0x0001
EFUSE_RD | CFG_EFUSE_TRIG | 0x15B | 0x0010 | 0x0010 | 0x0000 | 写 | 触发EFUSE回读 | 0x15B | 0x0010
使用JESD204B，则 PARAM_204B | CFG_TX_204B_CLKEN_SUB | 0x80B | / | 0x001X | 0x001F | 写 | <15：5>: reserved。 <4> JESD204B Common clock使能 0：关闭时钟； 1：打开时钟； <0:3>JESD204B Lane clock使能 0xF：L=8 0xA：L=4 0x8：L=2 其他：No definition | / | /
| CFG_TX_204B_MODE | 0x811 | / | 0x0XXX | 0x0331 | 写 | <15：10>: reserved。 <9:8>JESD204B PHY线速率范围选择，计算公式：Ref*F*10 0：[0.5Gbps, 2.0Gbps] 1：[2.0Gbps, 4.0Gbps] 2：[4.0Gbps, 10.0Gbps] 3：[10.0Gbps, 12.8Gbps] <7>: reserved。 <6:4>JESD204B场景F值Wrap层配置(注：F的值必须与CBB中F保持一致） 1：F=2 2：F=3 3：F=4 4：F=6 5：F=8 6：F=12 7：F=16 <3：2>: reserved。 <1:0>JESD204B subclass模式： 0x0：subclass 0 0x1：subclass 1 0x2：subclass 2 | / | /
| CFG_TX_204B_MODE2 | 0x812 | / | 0x0180 | 0x0180 | 写 | 配置SYNC延时(注：如果遇到建链有问题，可以调整bit4-7的寄存器值) <15：8>: reserved。 <7:4>：SYNC延时调整 subclass1模式要求：芯片输入SYSREF与SYNC拉高间距N，要求mod(N+code,16)介于7~14之间，单位为数字时钟 <3：2>: reserved。 <1：0>: SYSREF信号延时。 | / | /
PDN_START | CFG_PDN_START | 0x12C | 0x0010 | 0x0010 | 0x0000 | 写 | 启动休眠唤醒 | 0x12C | 0x0010
| / |  |  |  |  | 等待 | 等待0.002s | 等待0.002s
使用DEMOD，则 PARAM_DEMOD_RAM | 可在上方等待0.002s时配置DEMOD模块，以节省时间 | [5 empty] | 若要配置DEMOD功能，参考Sheet《DEMOD相关配置》
SPI Post Seq
ADC_CALI | TX_TRIG_REG | 0x60A | 0x0001 | 0x0001 | 0x0000 | 写 | 触发TX_TRIG | 0x60A | 0x0001
| CFG_ADC_CTRL_4 | 0x204 | 0x0011 | 0x0011 | 0x0000 | 写 | 启动adc自校准。 | 0x204 | 0x0011
| 校准时间为51W*Tcycle，等待51W*Tcycle之后才能发送硬件TRIG。在等待的过程中可以继续往下操作。 备注：W（万），Tcycle（一个ADC_CLK周期时间）。等待51W*Tcycle即等待51万个ADC_CLK周期时间。 | [6 empty] | 校准时间为51W*Tcycle，等待51W*Tcycle之后才能发送硬件TRIG。在等待的过程中可以继续往下操作。
TRIG_PROC | CFG_TRIG_MASK | 0x14A | 0x0000 | 0x0000 | 0x0002 | 写 | 解除TX_TRIG屏蔽，可以接收外部TX_TRIG | 0x14A | 0x0000
INTF_RST | CFG_RSTN_INTF | 0x114 | 0x0001 | 0x0010 | 0x0000 | 写 | 解除接口软复位 <15：5>: reserved。 <4>：软复位，JESD204B模块 <3：1>: reserved。 <0>：软复位，LVDS模块 | 0x114 | 0x0011
使用JESD204B，则 CBB_204B | [6 empty] | 参考sheet《JESD204B_CBB》相关配置 | / | /
INTF_EN | CFG_LVDS_EN | 0x700 | 0x0001 | / | 0x0000 | 写 | 使用LVDS，则配置为0x0001 | 0x700 | 0x0001
| CFG_TX_204B_EN | 0x810 | / | 0x0001 | 0x0000 | 写 | 使用JESD204B，则配置为0x0001 | / | /
PDN_PIN | CFG_PDN_SOFT | 0x12D | 0x0000 | 0x0000 | 0x1010 | 写 | 管脚接管PDN_FAST和PDN_GBL <15：13>: reserved。 <12>：PDN FAST管脚屏蔽使能 <11：9>: reserved。 <8>：PDN FAST低功耗软件控制，1表示进入低功耗 <7：5>: reserved。 <4>：PDN GBL管脚屏蔽使能 <3：1>: reserved。 <0>：PDN GBL低功耗软件控制，1表示进入低功耗 | 0x12D | 0x0000

## DTGC_CFG_REG
内部非均匀模式
阶段 | 配置顺序 | 配置内容 | ADDR | DATA | 操作 | 注释
内部非均匀模式 DTGC_Profile0 | Step1 | START_STOP_GAIN_0 | 0xF80 | / | 写 | <15:8>:DTGC_Start_Gain,gain=(0.25*code)-36dB,code范围为0~144 <7:0>:DTGC_Stop_Gain,gain=(0.25*code)-36dB,code范围为0~144
| Step2 | POS_NEG_STEP_0 | 0xF81 | / | 写 | <15:8>:DTGC_Pos_Step，gain=0.125*（code+1）dB,code范围为0~255 <7:0>:DTGC_Neg_Step，gain=0.125*（code+1）dB,code范围为0~255
| Step3 | START_STOP_INDEX_0 | 0xF82 | / | 写 | <15:8>:DTGC_Start_Index，Memory起始地址索引，code范围为0~159 <7:0>:DTGC_Stop_Index，Memory终止地址索引，code范围为0~159
| Step4 | START_GAIN_TIME_0 | 0xF83 | / | 写 | cfg_dtgc_start_gain_time， Start_Gain等待时间配置：对于配置值N，等待时间为N个ADC_CLK时钟周期；
| Step5 | STOP_GAIN_TIME_0 | 0xF84 | / | 写 | cfg_dtgc_stop_gain_time， Stop_Gain等待时间配置：对于配置值N，等待时间为N个ADC_CLK时钟周期；
内部非均匀模式 DTGC_Profile1 | Step1 | START_STOP_GAIN_1 | 0xF85 | / | 写 | <15:8>:DTGC_Start_Gain,gain=(0.25*code)-36dB,code范围为0~144 <7:0>:DTGC_Stop_Gain,gain=(0.25*code)-36dB,code范围为0~144
| Step2 | POS_NEG_STEP_1 | 0xF86 | / | 写 | <15:8>:DTGC_Pos_Step，gain=0.125*（code+1）dB,code范围为0~255 <7:0>:DTGC_Neg_Step，gain=0.125*（code+1）dB,code范围为0~255
| Step3 | START_STOP_INDEX_1 | 0xF87 | / | 写 | <15:8>:DTGC_Start_Index，Memory起始地址索引，code范围为0~159 <7:0>:DTGC_Stop_Index，Memory终止地址索引，code范围为0~159
| Step4 | START_GAIN_TIME_1 | 0xF88 | / | 写 | cfg_dtgc_start_gain_time， Start_Gain等待时间配置：对于配置值N，等待时间为N个ADC_CLK时钟周期；
| Step5 | STOP_GAIN_TIME_1 | 0xF89 | / | 写 | cfg_dtgc_stop_gain_time， Stop_Gain等待时间配置：对于配置值N，等待时间为N个ADC_CLK时钟周期；
内部非均匀模式 DTGC_Profile2 | Step1 | START_STOP_GAIN_2 | 0xF8A | / | 写 | <15:8>:DTGC_Start_Gain,gain=(0.25*code)-36dB,code范围为0~144 <7:0>:DTGC_Stop_Gain,gain=(0.25*code)-36dB,code范围为0~144
| Step2 | POS_NEG_STEP_2 | 0xF8B | / | 写 | <15:8>:DTGC_Pos_Step，gain=0.125*（code+1）dB,code范围为0~255 <7:0>:DTGC_Neg_Step，gain=0.125*（code+1）dB,code范围为0~255
| Step3 | START_STOP_INDEX_2 | 0xF8C | / | 写 | <15:8>:DTGC_Start_Index，Memory起始地址索引，code范围为0~159 <7:0>:DTGC_Stop_Index，Memory终止地址索引，code范围为0~159
| Step4 | START_GAIN_TIME_2 | 0xF8D | / | 写 | cfg_dtgc_start_gain_time， Start_Gain等待时间配置：对于配置值N，等待时间为N个ADC_CLK时钟周期；
| Step5 | STOP_GAIN_TIME_2 | 0xF8E | / | 写 | cfg_dtgc_stop_gain_time， Stop_Gain等待时间配置：对于配置值N，等待时间为N个ADC_CLK时钟周期；
内部非均匀模式 DTGC_Profile3 | Step1 | START_STOP_GAIN_3 | 0xF8F | / | 写 | <15:8>:DTGC_Start_Gain,gain=(0.25*code)-36dB,code范围为0~144 <7:0>:DTGC_Stop_Gain,gain=(0.25*code)-36dB,code范围为0~144
| Step2 | POS_NEG_STEP_3 | 0xF90 | / | 写 | <15:8>:DTGC_Pos_Step，gain=0.125*（code+1）dB,code范围为0~255 <7:0>:DTGC_Neg_Step，gain=0.125*（code+1）dB,code范围为0~255
| Step3 | START_STOP_INDEX_3 | 0xF91 | / | 写 | <15:8>:DTGC_Start_Index，Memory起始地址索引，code范围为0~159 <7:0>:DTGC_Stop_Index，Memory终止地址索引，code范围为0~159
| Step4 | START_GAIN_TIME_3 | 0xF92 | / | 写 | cfg_dtgc_start_gain_time， Start_Gain等待时间配置：对于配置值N，等待时间为N个ADC_CLK时钟周期；
| Step5 | STOP_GAIN_TIME_3 | 0xF93 | / | 写 | cfg_dtgc_stop_gain_time， Stop_Gain等待时间配置：对于配置值N，等待时间为N个ADC_CLK时钟周期；
配置内部非均匀模式 RAM步骤 | Step1 | CRG_CFG1 | 0xC00 | 0x0000 | 写 | 关闭送给RAM的ADC时钟使能
| Step2 | CRG_CFG1 | 0xC00 | 0x0010 | 写 | RAM时钟选择为SPI时钟
| Step3 | Profile0_RAM | 0xD00~0xD9F | / | 写 | Profile1~Profile4对应的SRAM，每个Profile对应160个RAM寄存器，对于每个寄存器来说： [7]：控制增益值是上升还是下降，1为下降，0为上升 [6:0]：上升或者下降的周期数，具体值为（1+WORD[6:0]*（2**SLOPE_FAC[3:0]）） [15]：控制增益值是上升还是下降，1为下降，0为上升 [14:8]：上升或者下降的周期数，具体值为（1+WORD[14:8]*（2**SLOPE_FAC[3:0]）） 可以选择配置一组或者多组
| Step4 | Profile1_RAM | 0xDA0~0xE3F | / | 写
| Step5 | Profile2_RAM | 0xE40~0xEDF | / | 写
| Step6 | Profile3_RAM | 0xEE0~0xF7F | / | 写
| Step7 | CRG_CFG1 | 0xC00 | 0x0000 | 写 | RAM时钟选择为ADC时钟
| Step8 | CRG_CFG1 | 0xC00 | 0x0001 | 写 | RAM选择的ADC时钟使能
| Step9 | PROF_UPDATE_TRIG | 0xF98 | 0x0000 | 写 | 动态生效trigger，先写0
| Step10 | PROF_UPDATE_TRIG | 0xF98 | 0x0001 | 写 | 动态生效trigger，再写1
外部非均匀模式
阶段 | 配置顺序 | 配置内容 | ADDR | DATA | 操作 | 注释
外部非均匀模式 DTGC_Profile0 | Step1 | START_STOP_GAIN_0 | 0xF80 | / | 写 | <15:8>:DTGC_Start_Gain,gain=(0.25*code)-36dB,code范围为0~144 <7:0>:DTGC_Stop_Gain,gain=(0.25*code)-36dB,code范围为0~144
| Step2 | POS_NEG_STEP_0 | 0xF81 | / | 写 | <15:8>:DTGC_Pos_Step，gain=0.125*（code+1）dB,code范围为0~255 <7:0>:DTGC_Neg_Step，gain=0.125*（code+1）dB,code范围为0~255
外部非均匀模式 DTGC_Profile1 | Step1 | START_STOP_GAIN_1 | 0xF85 | / | 写 | <15:8>:DTGC_Start_Gain,gain=(0.25*code)-36dB,code范围为0~144 <7:0>:DTGC_Stop_Gain,gain=(0.25*code)-36dB,code范围为0~144
| Step2 | POS_NEG_STEP_1 | 0xF86 | / | 写 | <15:8>:DTGC_Pos_Step，gain=0.125*（code+1）dB,code范围为0~255 <7:0>:DTGC_Neg_Step，gain=0.125*（code+1）dB,code范围为0~255
外部非均匀模式 DTGC_Profile2 | Step1 | START_STOP_GAIN_2 | 0xF8A | / | 写 | <15:8>:DTGC_Start_Gain,gain=(0.25*code)-36dB,code范围为0~144 <7:0>:DTGC_Stop_Gain,gain=(0.25*code)-36dB,code范围为0~144
| Step2 | POS_NEG_STEP_2 | 0xF8B | / | 写 | <15:8>:DTGC_Pos_Step，gain=0.125*（code+1）dB,code范围为0~255 <7:0>:DTGC_Neg_Step，gain=0.125*（code+1）dB,code范围为0~255
外部非均匀模式 DTGC_Profile3 | Step1 | START_STOP_GAIN_3 | 0xF8F | / | 写 | <15:8>:DTGC_Start_Gain,gain=(0.25*code)-36dB,code范围为0~144 <7:0>:DTGC_Stop_Gain,gain=(0.25*code)-36dB,code范围为0~144
| Step2 | POS_NEG_STEP_3 | 0xF90 | / | 写 | <15:8>:DTGC_Pos_Step，gain=0.125*（code+1）dB,code范围为0~255 <7:0>:DTGC_Neg_Step，gain=0.125*（code+1）dB,code范围为0~255
均匀斜坡模式
阶段 | 配置顺序 | 配置内容 | ADDR | DATA | 操作 | 注释
均匀斜坡模式 DTGC_Profile0 | Step1 | START_STOP_GAIN_0 | 0xF80 | / | 写 | <15:8>:DTGC_Start_Gain,gain=(0.25*code)-36dB,code范围为0~144 <7:0>:DTGC_Stop_Gain,gain=(0.25*code)-36dB,code范围为0~144
| Step2 | POS_NEG_STEP_0 | 0xF81 | / | 写 | <15:11>:DTGC_Pos_Gain_Step，gain=0.125*（code+1）dB,code范围为0~31 <10:8>:DTGC_Pos_freq_Step，输出增益在上坡阶段的调整步进为2^（7-code）个ADC_CLK时钟周期，code范围为0~7 <7:3>:DTGC_Neg_Gain_Step，gain=0.125*（code+1）dB,code范围为0~31 <2:0>:DTGC_Neg_freq_Step，输出增益在下坡阶段的调整步进为2^（7-code）个ADC_CLK时钟周期，code范围为0~7
均匀斜坡模式 DTGC_Profile1 | Step1 | START_STOP_GAIN_1 | 0xF85 | / | 写 | <15:8>:DTGC_Start_Gain,gain=(0.25*code)-36dB,code范围为0~144 <7:0>:DTGC_Stop_Gain,gain=(0.25*code)-36dB,code范围为0~144
| Step2 | POS_NEG_STEP_1 | 0xF86 | / | 写 | <15:11>:DTGC_Pos_Gain_Step，gain=0.125*（code+1）dB,code范围为0~31 <10:8>:DTGC_Pos_freq_Step，输出增益在上坡阶段的调整步进为2^（7-code）个ADC_CLK时钟周期，code范围为0~7 <7:3>:DTGC_Neg_Gain_Step，gain=0.125*（code+1）dB,code范围为0~31 <2:0>:DTGC_Neg_freq_Step，输出增益在下坡阶段的调整步进为2^（7-code）个ADC_CLK时钟周期，code范围为0~7
均匀斜坡模式 DTGC_Profile2 | Step1 | START_STOP_GAIN_2 | 0xF8A | / | 写 | <15:8>:DTGC_Start_Gain,gain=(0.25*code)-36dB,code范围为0~144 <7:0>:DTGC_Stop_Gain,gain=(0.25*code)-36dB,code范围为0~144
| Step2 | POS_NEG_STEP_2 | 0xF8B | / | 写 | <15:11>:DTGC_Pos_Gain_Step，gain=0.125*（code+1）dB,code范围为0~31 <10:8>:DTGC_Pos_freq_Step，输出增益在上坡阶段的调整步进为2^（7-code）个ADC_CLK时钟周期，code范围为0~7 <7:3>:DTGC_Neg_Gain_Step，gain=0.125*（code+1）dB,code范围为0~31 <2:0>:DTGC_Neg_freq_Step，输出增益在下坡阶段的调整步进为2^（7-code）个ADC_CLK时钟周期，code范围为0~7
均匀斜坡模式 DTGC_Profile3 | Step1 | START_STOP_GAIN_3 | 0xF8F | / | 写 | <15:8>:DTGC_Start_Gain,gain=(0.25*code)-36dB,code范围为0~144 <7:0>:DTGC_Stop_Gain,gain=(0.25*code)-36dB,code范围为0~144
| Step2 | POS_NEG_STEP_3 | 0xF90 | / | 写 | <15:11>:DTGC_Pos_Gain_Step，gain=0.125*（code+1）dB,code范围为0~31 <10:8>:DTGC_Pos_freq_Step，输出增益在上坡阶段的调整步进为2^（7-code）个ADC_CLK时钟周期，code范围为0~7 <7:3>:DTGC_Neg_Gain_Step，gain=0.125*（code+1）dB,code范围为0~31 <2:0>:DTGC_Neg_freq_Step，输出增益在下坡阶段的调整步进为2^（7-code）个ADC_CLK时钟周期，code范围为0~7

## DEMOD相关配置
阶段 | 配置内容 | 寄存器地址 | 寄存器控制DEMOD | Profile控制DEMOD | 寄存器默认值 | 操作 | 注释
DEMOD_EN | CFG_DEMOD_EN | 0x10A | 0x0000 | 0x0000 | 0x0000 | 写 | 关闭DEMOD和DDC使能
PARAM_DEMOD_RAM(CRAM) | CFG_DEMOD_RAM_CLK_SEL | 0x50D | 0x0011 | 0x0011 | 0x0000 | 写 | 配置系数RAM受逻辑控制，打开PRAM/CRAM ADC_CLK时钟使能，配置过程选择ADC_CLK
| CFG_GBL_PAGE | 0x0FF | 0x0010 | 0x0010 | 0x0100 | 写 | 配置CRAM分页使能，SPI地址0x100~0x8FF对应CRAM的全部系数 配置之后，可以通过SPI直接写入 0x100~0x8FF寄存器数值来更新CRAM值，建议通过BURST方式写入
| CRAM_DATA | 0x100~0x8FF | 0xXXXX | 0xXXXX | 0xXXXX | 写 | 1、芯片CRAM系数值为14bit原码。 2、芯片上电后CRAM中会有随机值，不需要关注。 3、PDN_GBL、PDN_FAST、RESET不会刷新CRAM，芯片上下电会刷新CRAM。 4、该系数必须配置。
| CFG_GBL_PAGE | 0x0FF | 0x0100 | 0x0100 | 0x0100 | 写 | 配置关闭分页使能
PARAM_DEMOD_RAM(PRAM) [可选] | CFG_DEMOD_RAM_CLK_SEL | 0x50D | / | 0x0011 | 0x0000 | 写 | 配置系数RAM受逻辑控制，打开PRAM/CRAM ADC_CLK时钟，配置过程选择ADC_CLK
| CFG_GBL_PAGE | 0x0FF | / | 0x0001 | 0x0100 | 写 | 配置PRAM分页使能，SPI地址0x100~0x1FF对应PRAM的全部参数 配置之后，可以通过SPI直接写入 0x100~0x1FF寄存器数值来更新PRAM值，建议通过BURST方式写入
| PRAM_DATA | 0x100~0x1FF | 0xXXXX | 0xXXXX | 0xXXXX | 写 | 1、芯片上电后PRAM中会有随机值，不需要关注。 2、PDN_GBL、PDN_FAST、RESET不会刷新CRAM，芯片上下电会刷新PRAM。 3、该系数必须配置。
| CFG_GBL_PAGE | 0x0FF | / | 0x0100 | 0x0100 | 写 | 配置关闭分页使能 |  | ·
PARAM_DEMOD_REG | CFG_DEMOD_RAM_CLK_SEL | 0x50D | 0x0011 | 0x0011 | 0x0000 | 写 | 配置系数RAM受逻辑控制，打开PRAM/CRAM ADC_CLK 时钟，选择ADC_CLK
| CFG_DEMOD_NCO_RST_EN | 0x500 | 0x0001 | 0x0001 | 0x0000 | 写 | 控制数字NCO相位是否可被TX_TRIG信号复位： 0：TX_TRIG信号不复位NCO相位 1：TX_TRIG信号可复位NCO相位
| CFG_DEMOD_NCO_REGS_EN | 0x501 | 0x0001 | 0x0000 | 0x0000 | 写 | NCO参数配置方式选择信号： 0：选择预配置文件(Profile RAM)进行参数设置 1：选择寄存器进行参数设置
| CFG_DEMOD_FSWEEP_EN | 0x502 | 0x000X | / | 0x0000 | 写 | 寄存器配置的DDC频率扫描使能： 0：固定频率模式，NCO频率固定为起始频率值 1：频率扫描模式
| CFG_DEMOD_FSWEEP_START_L | 0x503 | 0xXXXX | / | 0x0000 | 写 | 寄存器配置的NCO扫描起始频率bit0~15 频率code与nco实际输出频率计算公式为：code=nco_freq/(fs/2^32)，fs=fadc_clk/2
| CFG_DEMOD_FSWEEP_START_H | 0x504 | 0xXXXX | / | 0x0000 | 写 | 寄存器配置的NCO扫描起始频率bit16~31
| CFG_DEMOD_NCO_PHASE_INIT0 | 0x514 | 0xXXXX | 0xXXXX | 0x0000 | 写 | NCO 默认初相配置，低16bit NCO初相code计算公式为：code=nco_phase_init/(2*pi/2^32)
| CFG_DEMOD_NCO_PHASE_INIT1 | 0x515 | 0xXXXX | 0xXXXX | 0x0000 | 写 | NCO 默认初相配置，高16bit
| CFG_DEMOD_FSWEEP_STEP_L | 0x505 | 0xXXXX | / | 0x0000 | 写 | 寄存器配置的NCO扫描频率步进bit0~15。 Fstep(code)=(Fstart-Fstop)/(Roi_stop-Roi_start)*2^32/fs，fs=fadc_clk/2
| CFG_DEMOD_FSWEEP_STEP_H | 0x506 | 0xXXXX | / | 0x0000 | 写 | 寄存器配置的NCO扫描频率步进bit16~26 注意：NCO频率扫描步进为补码输入
| CFG_DEMOD_FSWEEP_ROI_START | 0x507 | 0xXXXX | / | 0x0000 | 写 | 寄存器配置的NCO扫描起始时刻 计数周期为Fadc_clk/2
| CFG_DEMOD_FSWEEP_ROI_STOP | 0x508 | 0xXXXX | / | 0x0000 | 写 | 寄存器配置的NCO扫描结束时刻 计数周期为Fadc_clk/2
| CFG_DEMOD_FACT_FRAC | 0x509 | 0x010X | 0x0000 | 0x0000 | 写 | [8] 抽取滤波器分数倍抽取因子选择信号 0：选择预配置向量中的profile_dec_frac参数 1：选择寄存器配置的cfg_demod_dec_frac参数 [1:0] 寄存器配置的抽取滤波器分数倍抽取因子参数 0：分数倍抽取因子F=0 1：分数倍抽取因子F=0.25 2：分数倍抽取因子F=0.5 3：分数倍抽取因子F=0.75
| CFG_DEMOD_FACT_INT | 0x50A | 0x01XX | 0x0002 | 0x0002 | 写 | [8] 抽取滤波器整数倍抽取因子选择信号 0：选择预配置向量中的profile_int_frac参数 1：选择寄存器配置的cfg_demod_int_frac参数 [5:0] 寄存器配置的抽取滤波器整数倍抽取因子参数，范围[1,63]
| CFG_DEMOD_COEF_INDEX | 0x50B | 0x01XX | 0x0000 | 0x0000 | 写 | [8] 抽取滤波器系数RAM读起始地址选择信号： 0：选择预配置向量中的profile_coef_start_addr参数来配置系数RAM的索引起始地址 1：选择寄存器cfg_demod_coef_start_addr来配置系数RAM的索引起始地址 [7:0] 寄存器配置的抽取滤波器系数RAM的索引起始地址
| CFG_DEMOD_SCALE | 0x50C | 0x001X | 0x0000 | 0x0000 | 写 | [4] 滤波器输出结果的移位bit参数选择： 0：选择预配置向量的profile_gain_value 1：选择寄存器配置的cfg_demod_gain_value [3:0] 寄存器配置的滤波器输出结果的移位bit参数，范围支持0~9，>9默认为0
| CFG_SYNC_LEN | 0x14E | 0xX010 | 0xX010 | 0x1010 | 写 | [15:14]:抽取抛点配置 0：不抛点 1：抛8点 2：抛16点 [13:12]：默认值，写1
DEMOD_EN | CFG_DEMOD_EN | 0x10A | 0x00XX | 0x00XX | 0x0000 | 写 | [4]: DEMOD模块使能 [0]: DDC模块使能
切换Profile | CFG_DEMOD_PRAM_ADDR | 0x512 | / | 0x00XX | 0x0000 | 写 | 配置Profile参数分页地址（0x00~0x1F），选择业务参数，TX_TRIG触发后才生效
TX_TRIG触发
CRAM回读 | CFG_DEMOD_EN | 0x10A | 0x0000 | 0x0000 | 0x0000 | 写 | 关闭DEMOD和DDC使能
| CFG_DEMOD_RAM_CLK_SEL | 0x50D | 0x0000 | 0x0000 | 0x0000 | 写 | 配置系数RAM受逻辑控制，关闭PRAM/CRAM ADC_CLK时钟，回读过程选择SPI_CLK
| CFG_DEMOD_CRAM_ADDR | 0x50E | 0x0000~0x00FF | 0x0000~0x00FF | 0x0000 | 写 | 循环执行该步骤：配置系数RAM起始地址（0x00~0xFF），再回读8个系数（对应地址0x570~0x577）
| CFG_DEMOD_RAM_CLK_SEL | 0x50D | 0x0011 | 0x0011 | 0x0000 | 写 | 配置系数RAM受逻辑控制，打开PRAM/CRAM ADC_CLK时钟，配置过程选择ADC_CLK
| CFG_DEMOD_EN | 0x10A | 0x00XX | 0x00XX | 0x0000 | 写 | [4]: DEMOD模块使能 [0]: DDC模块使能
PRAM回读 | CFG_DEMOD_EN | 0x10A | / | 0x0000 | 0x0000 | 写 | 关闭DEMOD和DDC使能
| CFG_DEMOD_RAM_CLK_SEL | 0x50D | / | 0x0000 | 0x0000 | 写 | 配置系数RAM受逻辑控制，关闭PRAM/CRAM ADC_CLK时钟，回读过程选择SPI_CLK
| CFG_DEMOD_PRAM_ADDR | 0x512 | / | 0x00~0x1F | 0x0000 | 写 | 循环执行该步骤：配置Profile分页地址（0x00~0x1F），再回读112bit参数（对应地址0x560~0x566）
| CFG_DEMOD_RAM_CLK_SEL | 0x50D | / | 0x0011 | 0x0000 | 写 | 配置系数RAM受逻辑控制，打开PRAM/CRAM ADC_CLK时钟，配置过程选择ADC_CLK
| CFG_DEMOD_EN | 0x10A | / | 0x00XX | 0x0000 | 写 | [4]: DEMOD模块使能 [0]: DDC模块使能
PRAM映射关系
CRAM系数整体映射关系如下
PRAM整体映射关系如下：
说明：
1、一行系数 RAM 包含 8 个系数，每个系数 14bits （原码写入），共 112bits 。
2、SPI 传输时虽然数据周期为 16bits ，但实际只使用低 14bits ，所以配置一行需要写 8 个 16bits 数据（其中高2bit为0）。
3、访问的起始地址可任意指定。
[9 empty] | 示例1：4倍抽取CRAM的寄存器配置与回读，CRAM从第0行开始配置 | [8 empty] | 示例2：2倍抽取CRAM的寄存器配置与回读，CRAM从第0行开始配置 | [8 empty] | 示例3：6倍抽取CRAM的寄存器配置与回读，CRAM从第0行开始配置
[9 empty] | 寄存器配置： | [8 empty] | 寄存器配置： | [8 empty] | 寄存器配置：
[9 empty] | 0x107 | 0x106 | 0x105 | 0x104 | 0x103 | 0x102 | 0x101 | 0x100 |  | 0x107 | 0x106 | 0x105 | 0x104 | 0x103 | 0x102 | 0x101 | 0x100 |  | 0x107 | 0x106 | 0x105 | 0x104 | 0x103 | 0x102 | 0x101 | 0x100
[9 empty] | 0x10F | 0x10E | 0x10D | 0x10C | 0x10B | 0x10A | 0x109 | 0x108 |  | 0x10F | 0x10E | 0x10D | 0x10C | 0x10B | 0x10A | 0x109 | 0x108 |  | 0x10F | 0x10E | 0x10D | 0x10C | 0x10B | 0x10A | 0x109 | 0x108
[9 empty] | 0x117 | 0x116 | 0x115 | 0x114 | 0x113 | 0x112 | 0x111 | 0x110 |  | 系数RAM映射值 | [8 empty] | 0x117 | 0x116 | 0x115 | 0x114 | 0x113 | 0x112 | 0x111 | 0x110
[9 empty] | 0x11F | 0x11E | 0x11D | 0x11C | 0x11B | 0x11A | 0x119 | 0x118 |  | C15 | C13 | C11 | C9 | C7 | C5 | C3 | C1 |  | 0x11F | 0x11E | 0x11D | 0x11C | 0x11B | 0x11A | 0x119 | 0x118
[9 empty] | 系数RAM映射值 | [8 empty] | C14 | C12 | C10 | C8 | C6 | C4 | C2 | C0 |  | 0x127 | 0x126 | 0x125 | 0x124 | 0x123 | 0x122 | 0x121 | 0x120
[9 empty] | C31 | C27 | C23 | C19 | C15 | C11 | C7 | C3 | [10 empty] | 0x12F | 0x12E | 0x12D | 0x12C | 0x12B | 0x12A | 0x129 | 0x128
[9 empty] | C30 | C26 | C22 | C18 | C14 | C10 | C6 | C2 |  | 回读寄存器映射： | [8 empty] | 系数RAM映射值
[9 empty] | C29 | C25 | C21 | C17 | C13 | C9 | C5 | C1 |  | 第一步 | 配置0x50E:0x0 | [7 empty] | C47 | C41 | C35 | C29 | C23 | C17 | C11 | C5
[9 empty] | C28 | C24 | C20 | C16 | C12 | C8 | C4 | C0 |  |  | 0x577 | 0x576 | 0x575 | 0x574 | 0x573 | 0x572 | 0x571 | 0x570 | C46 | C40 | C34 | C28 | C22 | C16 | C10 | C4
[19 empty] | C15 | C13 | C11 | C9 | C7 | C5 | C3 | C1 | C45 | C39 | C33 | C27 | C21 | C15 | C9 | C3
[9 empty] | 回读寄存器映射： | [8 empty] | 第二步 | 配置0x50E:0x1 | [7 empty] | C44 | C38 | C32 | C26 | C20 | C14 | C8 | C2
[9 empty] | 第一步 | 配置0x50E:0x0 | [8 empty] | 0x577 | 0x576 | 0x575 | 0x574 | 0x573 | 0x572 | 0x571 | 0x570 | C43 | C37 | C31 | C25 | C19 | C13 | C7 | C1
[10 empty] | 0x577 | 0x576 | 0x575 | 0x574 | 0x573 | 0x572 | 0x571 | 0x570 |  | C14 | C12 | C10 | C8 | C6 | C4 | C2 | C0 | C42 | C36 | C30 | C24 | C18 | C12 | C6 | C0
[10 empty] | C31 | C27 | C23 | C19 | C15 | C11 | C7 | C3
[9 empty] | 第二步 | 配置0x50E:0x1 | [7 empty] | Coeff冲击响应模式数据回读：以以下数据循环输出（每次循环完成后会插入一个0） | [8 empty] | 回读寄存器映射：
[10 empty] | 0x577 | 0x576 | 0x575 | 0x574 | 0x573 | 0x572 | 0x571 | 0x570 | C1 | C3 | C5 | C7 | C9 | C11 | C13 | C15 |  | 第一步 | 配置0x50E:0x0
[10 empty] | C30 | C26 | C22 | C18 | C14 | C10 | C6 | C2 | C14 | C12 | C10 | C8 | C6 | C4 | C2 | C0 |  |  | 0x577 | 0x576 | 0x575 | 0x574 | 0x573 | 0x572 | 0x571 | 0x570
[9 empty] | 第三步 | 配置0x50E:0x2 | [7 empty] | C0 | C2 | C4 | C6 | C8 | C10 | C12 | C14 |  |  | C47 | C41 | C35 | C29 | C23 | C17 | C11 | C5
[10 empty] | 0x577 | 0x576 | 0x575 | 0x574 | 0x573 | 0x572 | 0x571 | 0x570 | C15 | C13 | C11 | C9 | C7 | C5 | C3 | C1 | 0 | 第二步 | 配置0x50E:0x1
[10 empty] | C29 | C25 | C21 | C17 | C13 | C9 | C5 | C1 | C2: 备注:; C4: 1、如上Coeff输出为无删点配置下的输出数据，如果配置删点，则输出数据为如上删N点后的输出 |  |  | 0x577 | 0x576 | 0x575 | 0x574 | 0x573 | 0x572 | 0x571 | 0x570
[9 empty] | 第四步 | 配置0x50E:0x3 | [7 empty] | C4: 2、如果是删8点配置，则是第一次循环输出（SYNC_WORD后的第一个有效值）会删除前8个有效数据,第二次循环则按照完整的数据开始输出。 |  |  | C46 | C40 | C34 | C28 | C22 | C16 | C10 | C4
[10 empty] | 0x577 | 0x576 | 0x575 | 0x574 | 0x573 | 0x572 | 0x571 | 0x570 | C4: 3、如果是删16点配置，则是第一次循环输出（SYNC_WORD后的第一个有效值）会删除前16个有效数据,第二次循环则按照完整的数据开始输出。 |  | 第三步 | 配置0x50E:0x2
[10 empty] | C28 | C24 | C20 | C16 | C12 | C8 | C4 | C0 | [10 empty] | 0x577 | 0x576 | 0x575 | 0x574 | 0x573 | 0x572 | 0x571 | 0x570
[28 empty] | C45 | C39 | C33 | C27 | C21 | C15 | C9 | C3
[9 empty] | Coeff冲击响应模式数据回读：以以下数据循环输出（每次循环完成后会插入一个0） | [17 empty] | 第四步 | 配置0x50E:0x3
[9 empty] | C3 | C7 | C11 | C15 | C19 | C23 | C27 | C31 | [11 empty] | 0x577 | 0x576 | 0x575 | 0x574 | 0x573 | 0x572 | 0x571 | 0x570
[9 empty] | C28 | C24 | C20 | C16 | C12 | C8 | C4 | C0 | [11 empty] | C44 | C38 | C32 | C26 | C20 | C14 | C8 | C2
[9 empty] | C2 | C6 | C10 | C14 | C18 | C22 | C26 | C30 | [10 empty] | 第五步 | 配置0x50E:0x4
[9 empty] | C29 | C25 | C21 | C17 | C13 | C9 | C5 | C1 | [11 empty] | 0x577 | 0x576 | 0x575 | 0x574 | 0x573 | 0x572 | 0x571 | 0x570
[9 empty] | C1 | C5 | C9 | C13 | C17 | C21 | C25 | C29 | [11 empty] | C43 | C37 | C31 | C25 | C19 | C13 | C7 | C1
[9 empty] | C30 | C26 | C22 | C18 | C14 | C10 | C6 | C2 | [10 empty] | 第六步 | 配置0x50E:0x5
[9 empty] | C0 | C4 | C8 | C12 | C16 | C20 | C24 | C28 | [11 empty] | 0x577 | 0x576 | 0x575 | 0x574 | 0x573 | 0x572 | 0x571 | 0x570
[9 empty] | C31 | C27 | C23 | C19 | C15 | C11 | C7 | C3 | 0 | [10 empty] | C42 | C36 | C30 | C24 | C18 | C12 | C6 | C0
[10 empty] | 备注: | 1、如上Coeff输出为无删点配置下的输出数据，如果配置删点，则输出数据为如上删N点后的输出
2、如果是删8点配置，则是第一次循环输出（SYNC_WORD后的第一个有效值）会删除前8个有效数据,第二次循环则按照完整的数据开始输出。
[9 empty] | C8: 3、如果是删16点配置，则是第一次循环输出（SYNC_WORD后的第一个有效值）会删除前16个有效数据,第二次循环则按照完整的数据开始输出。 | [10 empty] | Coeff冲击响应模式数据回读：以以下数据循环输出（每次循环完成后会插入一个0）
[27 empty] | C5 | C11 | C17 | C23 | C29 | C35 | C41 | C47
[27 empty] | C42 | C36 | C30 | C24 | C18 | C12 | C6 | C0
[27 empty] | C4 | C10 | C16 | C22 | C28 | C34 | C40 | C46
[27 empty] | C43 | C37 | C31 | C25 | C19 | C13 | C7 | C1
[27 empty] | C3 | C9 | C15 | C21 | C27 | C33 | C39 | C45
[27 empty] | C44 | C38 | C32 | C26 | C20 | C14 | C8 | C2
[27 empty] | C2 | C8 | C14 | C20 | C26 | C32 | C38 | C44
[27 empty] | C45 | C39 | C33 | C27 | C21 | C15 | C9 | C3
[27 empty] | C1 | C7 | C13 | C19 | C25 | C31 | C37 | C43
[27 empty] | C46 | C40 | C34 | C28 | C22 | C16 | C10 | C4
[27 empty] | C0 | C6 | C12 | C18 | C24 | C30 | C36 | C42
[27 empty] | C47 | C41 | C35 | C29 | C23 | C17 | C11 | C5 | 0
[28 empty] | 备注: | 1、如上Coeff输出为无删点配置下的输出数据，如果配置删点，则输出数据为如上删N点后的输出
2、如果是删8点配置，则是第一次循环输出（SYNC_WORD后的第一个有效值）会删除前8个有效数据,第二次循环则按照完整的数据开始输出。
3、如果是删16点配置，则是第一次循环输出（SYNC_WORD后的第一个有效值）会删除前16个有效数据,第二次循环则按照完整的数据开始输出。

## JESD204B_CBB
说明 | 1，204B数据通路如下所示，是由两套204B CBB+Wrap组合形成，分为“控制器/Wrap 0”和"控制器/Wrap 1”两部分； 2，204B CBB内部寄存器为同步设计，数据位宽32bit，需要间接读写，且需要204B CBB工作时钟稳定后可操作； 3，204B CBB间接写入默认为广播方式，间接回读默认为“控制器/Wrap 0”的部分，若想修改，可配置CFG_204B_REGMAP_ACCESS寄存器； 4，204B CBB每条Lane输入数据均为全映射，不同场景配置如下表格所示，其中灰色部分可不配；
间接写函数
阶段 | 步骤 | 寄存器名 | 寄存器地址 | 数值 | 类型 | 说明
CBB_204B_W | Step1 | CFG_TX_204B_SOC_WDATA_H | 0x800 | 0xXXXX | 写 | 配置204B CBB寄存器数据[31:16]
| Step2 | CFG_TX_204B_SOC_WDATA_L | 0x801 | 0xXXXX | 写 | 配置204B CBB寄存器数据[15:0]
| Step3 | CFG_TX_204B_SOC_WADDR | 0x802 | 0xXXXX | 写 | 配置204B CBB寄存器写地址
例如：对该Sheet中E65单元格中内容进行写操作即为： write(0x800,0x0302) write(0x801,0x0100) write(0x802,0x0C00)
间接读函数
阶段 | 步骤 | 寄存器名 | 寄存器地址 | 数值 | 类型 | 说明
CBB_204B_R | Step1 | CFG_TX_204B_SOC_RADDR | 0x803 | 0xXXXX | 写 | 配置204B CBB寄存器读地址
| Step2 | RPT_TX_204B_SOC_RDATA_H | 0x804 | / | 读 | 回读204B CBB寄存器数据[31:16]
| Step3 | RPT_TX_204B_SOC_RDATA_L | 0x805 | / | 读 | 回读204B CBB寄存器数据[15:0]
例如：对该Sheet中E65单元格中内容进行读操作即为： write(0x803,0x0C00) read(0x804) read(0x805)
|  |  | N'=16/M=16 |  |  | N'=12/M=16
说明 | 寄存器名 | 寄存器地址 | F=4 | F=8 | F=16 | F=3 | F=6 | F=12
|  |  | L=8 | L=4 | L=2 | L=8 | L=4 | L=2
CBB输入速率选择 | RATE_0SEL | 0x043 | 0x00000000 | 0x00000000 | 0x00000002 | 0x00000000 | 0x00000000 | 0x00000004
K参数 | LMFC_K | 0x052 | 0x00000000 | 0x00000000 | 0x00000000 | 0x00000000 | 0x00000000 | 0x00000000
F参数 | F_0CFG | 0x054 | 0x00000003 | 0x00000005 | 0x00000007 | 0x00000002 | 0x00000004 | 0x00000006
多帧参数 | ILA_FM_CFG | 0x078 | 0x00000003 | 0x00000003 | 0x00000003 | 0x00000003 | 0x00000003 | 0x00000003
数据相位配置 | TX_FREQ_DIV_ENABLE | 0x0B2 | 0x00000000 | 0x00000000 | 0x00000001 | 0x00000000 | 0x00000000 | 0x00000010
Lane1/5：组帧配置 | FFR_DATA0_BYTE_SEL | 0xC00 | 0x03020100 | 0x03020100 | 0x03020100 | 0x03020100 | 0x03020100 | 0x03020100
| FFR_DATA1_BYTE_SEL | 0xC01 | 0x03020100 | 0x07060504 | 0x07060504 | 0x03020100 | 0x07060504 | 0x07060504
| FFR_DATA2_BYTE_SEL | 0xC02 | 0x00000000 | 0x00000000 | 0x0B0A0908 | 0x00000000 | 0x00000000 | 0x0B0A0908
| FFR_DATA3_BYTE_SEL | 0xC03 | 0x00000000 | 0x00000000 | 0x0F0E0D0C | 0x00000000 | 0x00000000 | 0x0F0E0D0C
Lane2/6：组帧配置 | FFR_DATA0_BYTE_SEL | 0xD00 | 0x07060504 | 0x00000000 | 0x00000000 | 0x07060504 | 0x00000000 | 0x00000000
| FFR_DATA1_BYTE_SEL | 0xD01 | 0x07060504 | 0x00000000 | 0x00000000 | 0x07060504 | 0x00000000 | 0x00000000
| FFR_DATA2_BYTE_SEL | 0xD02 | 0x00000000 | 0x00000000 | 0x00000000 | 0x00000000 | 0x00000000 | 0x00000000
| FFR_DATA3_BYTE_SEL | 0xD03 | 0x00000000 | 0x00000000 | 0x00000000 | 0x00000000 | 0x00000000 | 0x00000000
Lane3/7：组帧配置 | FFR_DATA0_BYTE_SEL | 0xE00 | 0x0B0A0908 | 0x0B0A0908 | 0x00000000 | 0x0B0A0908 | 0x0B0A0908 | 0x00000000
| FFR_DATA1_BYTE_SEL | 0xE01 | 0x0B0A0908 | 0x0F0E0D0C | 0x00000000 | 0x0B0A0908 | 0x0F0E0D0C | 0x00000000
| FFR_DATA2_BYTE_SEL | 0xE02 | 0x00000000 | 0x00000000 | 0x00000000 | 0x00000000 | 0x00000000 | 0x00000000
| FFR_DATA3_BYTE_SEL | 0xE03 | 0x00000000 | 0x00000000 | 0x00000000 | 0x00000000 | 0x00000000 | 0x00000000
Lane4/8：组帧配置 | FFR_DATA0_BYTE_SEL | 0xF00 | 0x0F0E0D0C | 0x00000000 | 0x00000000 | 0x0F0E0D0C | 0x00000000 | 0x00000000
| FFR_DATA1_BYTE_SEL | 0xF01 | 0x0F0E0D0C | 0x00000000 | 0x00000000 | 0x0F0E0D0C | 0x00000000 | 0x00000000
| FFR_DATA2_BYTE_SEL | 0xF02 | 0x00000000 | 0x00000000 | 0x00000000 | 0x00000000 | 0x00000000 | 0x00000000
| FFR_DATA3_BYTE_SEL | 0xF03 | 0x00000000 | 0x00000000 | 0x00000000 | 0x00000000 | 0x00000000 | 0x00000000
加扰使能 | SCR_CFG_EN | 0xC22(Lane1/5) 0xD22(Lane2/6) 0xE22(Lane3/7) 0xF22(Lane4/8) | 0x00000000 | 0x00000000 | 0x00000000 | 0x00000000 | 0x00000000 | 0x00000000
同步字替换使能 | SWR_EN | 0xC70(Lane1/5) 0xD70(Lane2/6) 0xE70(Lane3/7) 0xF70(Lane4/8) | 0x00000001 | 0x00000001 | 0x00000001 | 0x00000001 | 0x00000001 | 0x00000001
FIFO使能 | FIFO_EN | 0xC80(Lane1/5) 0xD80(Lane2/6) 0xE80(Lane3/7) 0xF80(Lane4/8) | 0x00000001 | 0x00000001 | 0x00000001 | 0x00000001 | 0x00000001 | 0x00000001
FSM重新同步 | RE_SYNC_CONFIG | 0x040 | 0x00000001 | 0x00000001 | 0x00000001 | 0x00000001 | 0x00000001 | 0x00000001

## PDN_TIME
阶段 | 配置内容 | 寄存器地址 | 寄存器建议配置值（LVDS） | 寄存器建议配置值（JESD） | 寄存器默认值 | 操作 | 注释
PARAM_TIME 根据ADC_CLK修改 | CFG_EFUSE_TIME2 | 0x159 | 0x0802 | 0x0802 | 0x0501 | 写 | 刷新eFuse回读时间配置值 <15：8>：eFuse回读时间 <7：0>：eFuse地址建立保持时间
| CFG_PDN_TIME_OFF1 | 0x132 | 0x171F | 0x171F | 0x0E0E | 写 | 根据数字工作时钟频率，按要求配置时间参数（默认值匹配80MHz）
| CFG_PDN_TIME_STEP | 0x12F | 0x000X | 0x000X | 0x0000 | 写
| CFG_PDN_TIME_AFE_ON | 0x134 | 0x0084 | 0x0084 | 0x0084 | 写
| CFG_PDN_TIME_ADC_FAST | 0x135 | 0x005C | 0x005C | 0x005C | 写
| CFG_PDN_TIME_ADC_GBL | 0x136 | 0x9C40 | 0x9C40 | 0x9C40 | 写
| CFG_PDN_TIME_LVDS_FAST | 0x137 | 0x005C | 0x005C | 0x005C | 写
| CFG_PDN_TIME_LVDS_GBL | 0x138 | 0xBB80 | 0xBB80 | 0xBB80 | 写
| CFG_PDN_TIME_LVDS_PLL | 0x139 | 0x064C | 0x064C | 0x064C | 写
| CFG_PDN_TIME_204B_ON | 0x13A | 0xBB80 | 0xBB80 | 0xBB80 | 写
| CFG_PDN_TIME_204B_PLL | 0x13B | 0x1F40 | 0x1F40 | 0x1F40 | 写
PDN_TIME |  | ADC_CLK（MHz） (频率＜20M) | ADC_CLK（MHz）(20M≤频率≤100M) | [5 empty] | ADC_CLK（MHz）(频率＞100MHz)
寄存器名 | 地址 | \ | 20 | 40 | 50 | 80 | 100 | X | 125 | X | 备注：用户可以根据自己的ADC_CLK来修改X得到具体的寄存器值。
CFG_PDN_TIME_STEP | 0x12F | 0x0000 | 0x0000 | 0x0000 | 0x0000 | 0x0000 | 0x0000 | 0 | 0x0001 | 1
CFG_PDN_TIME_AFE_ON | 0x134 | 0x002A | 0x002A | 0x0048 | 0x0057 | 0x0084 | 0x00A2 | #VALUE! | 0x0064 | #VALUE!
CFG_PDN_TIME_ADC_FAST | 0x135 | 0x0020 | 0x0020 | 0x0034 | 0x003E | 0x005C | 0x0070 | #VALUE! | 0x0044 | #VALUE!
CFG_PDN_TIME_ADC_GBL | 0x136 | 0x2710 | 0x2710 | 0x4E20 | 0x61A8 | 0x9C40 | 0xC350 | #VALUE! | 0x7A12 | #VALUE!
CFG_PDN_TIME_LVDS_FAST | 0x137 | 0x0020 | 0x0020 | 0x0034 | 0x003E | 0x005C | 0x0070 | #VALUE! | 0x0045 | #VALUE!
CFG_PDN_TIME_LVDS_GBL | 0x138 | 0x2EE0 | 0x2EE0 | 0x5DC0 | 0x7530 | 0xBB80 | 0xEA60 | #VALUE! | 0x927C | #VALUE!
CFG_PDN_TIME_LVDS_PLL | 0x139 | 0x019C | 0x019C | 0x032C | 0x03F4 | 0x064C | 0x07DC | #VALUE! | 0x04E8 | #VALUE!
CFG_PDN_TIME_204B_ON | 0x13A | 0x2EE0 | 0x2EE0 | 0x5DC0 | 0x7530 | 0xBB80 | 0xEA60 | #VALUE! | 0x927C | #VALUE!
CFG_PDN_TIME_204B_PLL | 0x13B | 0x07D0 | 0x07D0 | 0x0FA0 | 0x1388 | 0x1F40 | 0x2710 | #VALUE! | 0x186A | #VALUE!
| 备注1： |  | 橙色部分为16进制数据
| 备注2： |  | 黄色部分为数字时钟频率，可以修改时钟值，计算当前时钟场景下的寄存器配置。
| 备注3： | 芯片快速下电（PDN_FAST）恢复时间跟整芯片时钟ADC_CLK的频率相关，在ADC_CLK≥20MHz的情况下，芯片快速下电恢复时间小于2us；当20MHz>ADC_CLK>10MHz，芯片快速下电恢复时间小于4us（ADC_CLK时钟频率越小，芯片快速下电恢复时间越长）。
示例1：ADC_CLK=80M,寄存器配置如下。
地址 | 数值
0x12F | 0x0000
0x134 | 0x0084
0x135 | 0x005C
0x136 | 0x9C40
0x137 | 0x005C
0x138 | 0xBB80
0x139 | 0x064C
0x13A | 0xBB80
0x13B | 0x1F40
示例2：ADC_CLK=45M,寄存器配置如下。
地址 | 数值
0x12F | 0x0000
0x134 | 0x0050
0x135 | 0x0039
0x136 | 0x57E4
0x137 | 0x0039
0x138 | 0x6978
0x139 | 0x0390
0x13A | 0x6978
0x13B | 0x1194

## LVDS_Pattern
阶段 | 配置内容 | 寄存器地址 | 寄存器建议配置值（LVDS） | 寄存器默认值 | 操作 | 注释
发送时序训练pattern | CFG_LVDS_ATE_MODE | 0x707 | 0x010X | 0x0000 | 写 | 配置LVDS ATE pattern码型输出 <1:0>:LVDS ATE数据有效位宽。 00：16bit有效； 01：14bit有效，配置序列时对应高14bit； 10：12bit有效，配置序列时对应高12bit； 11：10bit有效，配置序列时对应高10bit。
| CFG_LVDS_ATE_EN | 0x708 | 0xFFFF | 0x0000 | 写 | 配置16条LVDS Lane码型输出使能
| CFG_LVDS_ATE_MAN | 0x709 | 0xXXXX | 0x5555 | 写 | 配置训练码型。 注：非16bit截取寄存器值的高Nbit数据。
关闭时序训练pattern | CFG_LVDS_ATE_MODE | 0x707 | 0x0000 | 0x0000 | 写 | 配置关闭LVDS ATE pattern码型输出
| CFG_LVDS_ATE_EN | 0x708 | 0x0000 | 0x0000 | 写 | 配置关闭16条LVDS Lane码型输出使能
LVDS_Pattern插入点见下图。

## Test_pattern
模块 | 配置顺序 | 配置内容 | ADDR | DATA | 操作 | 注释
Test_pattern_sin | Step1 | CFG_TST_PAT_EN | 0x106 | 0x0001 | 写 | TST PAT模块使能
| Step2 | CFG_TST_PAT_MODE | 0xA00 | 0x120B | 写 | <12>:TST_PAT，注入点数据选择模式 0：每个ADC基于独立配置cfg_tst_pat_adc1~16_sel 1：每个ADC基于统一配置cfg_tst_pat_adc_sel <10:8>:TST_PAT，注入点数据选择统一配置 0：ADC业务数据 1：RAMP数据 2：SINE数据 3：COEF数据 4：PRBS数据 5：SOFT数据 其他：No definition。
| Step3 | CFG_TST_PAT_SIN_0 | 0xA07 | 0x010X | 写 | <8>:TST_PAT，SINE测试序列使能 <3:0>:TST_PAT，SINE测试序列幅度配置，对应正弦波幅值为±2^k。
| Step4 | CFG_TST_PAT_SIN_1 | 0xA08 | 0xXXXX | 写 | <15:0>:TST_PAT，SINE测试序列DC配置，对应amp处理后再加dc,dc为16bit补码输入
| Step5 | CFG_TST_PAT_SIN_2 | 0xA09 | 0xXXXX | 写 | <15:0>:TST_PAT，SINE测试序列相位step配置，对应[31:16] 注：范围-2^31到2^31-1，表示[-PI~PI)，有符号数
| Step6 | CFG_TST_PAT_SIN_3 | 0xA0A | 0xXXXX | 写 | TST_PAT，SINE测试序列相位step配置，对应[15:0]
| Step7 | CFG_TST_PAT_TRIG_EN | 0xA02 | 0x0001 | 写 | Test_pattern固定配置
| Step8 | CFG_DATA_FLOOR | 0x1F0 | 0x0010 | 写 | <4>:配1表示位宽小于16bit时，不进行round、对称饱和处理，只进行floor操作
| Step9 | 发送TX_TRIG
| 备注1： | 输出正弦波的频率=Fadc_clk/（2^32）/2*code。其中code为0xA09与0xA0A两个寄存器对应的值。
| 备注2： | 开启test pattern数据会经过ADP模块，可以考虑将ADP模块使能关闭（0x109配置为0x0）,这样可以看到最原始的pattern。
Test_pattern_ramp | Step1 | CFG_TST_PAT_EN | 0x106 | 0x0001 | 写 | TST PAT模块使能
| Step2 | CFG_TST_PAT_MODE | 0xA00 | 0x110B | 写 | <12>:TST_PAT，注入点数据选择模式 0：每个ADC基于独立配置cfg_tst_pat_adc1~16_sel 1：每个ADC基于统一配置cfg_tst_pat_adc_sel <10:8>:TST_PAT，注入点数据选择统一配置 0：ADC业务数据 1：RAMP数据 2：SINE数据 3：COEF数据 4：PRBS数据 5：SOFT数据 <4:0>:TST_PAT，启动触发TX_TRIG延时配置,默认值为0xB
| Step3 | CFG_TST_PAT_RAMP_0 | 0xA03 | 0x01XX | 写 | <8>:TST_PAT，RAMP测试序列使能 <7>:TST_PAT，RAMP测试序列模式 0：高5bit为通道ID，RAMP模式通道ID为0~31。 1：高5bit为RAMP波(从0递增到65535） <6:0>:TST_PAT，RAMP测试序列step配置 16bit：0x1， 14bit：0x4, 12bit：0x10, 10bit：0x40
| Step4 | CFG_TST_PAT_TRIG_EN | 0xA02 | 0x0001 | 写 | Test_pattern固定配置
| Step5 | CFG_DATA_FLOOR | 0x1F0 | 0x0010 | 写 | <4>:配1表示位宽小于16bit时，不进行round、对称饱和处理，只进行floor操作
| Step6 | 发送TX_TRIG
| 备注1： | 开启test pattern数据会经过ADP模块，可以考虑将ADP模块使能关闭（0x109配置为0x0）,这样可以看到最原始的pattern。
| 配置示例： | 配置RAMP信号带ID,12bit输出
| 0x106 | 0x0001
| 0xA00 | 0x110B
| 0xA03 | 0x0190
| 0xA02 | 0x0001
| 0x1F0 | 0x0010
发送TX_TRIG
Test_pattern_soft | Step1 | CFG_TST_PAT_EN | 0x106 | 0x0001 | 写 | TST PAT模块使能
| Step2 | CFG_TST_PAT_MODE | 0xA00 | 0x150B | 写 | <12>:TST_PAT，注入点数据选择模式 0：每个ADC基于独立配置cfg_tst_pat_adc1~16_sel 1：每个ADC基于统一配置cfg_tst_pat_adc_sel <10:8>:TST_PAT，注入点数据选择统一配置 0：ADC业务数据 1：RAMP数据 2：SINE数据 3：COEF数据 4：PRBS数据 5：SOFT数据 <4:0>:TST_PAT，启动触发TX_TRIG延时配置,默认值为0xB
| Step3 | CFG_TST_PAT_SOFT_0 | 0xA04 | 0x010X | 写 | <8>:TST_PAT，SOFT测试序列使能 <0>:TST_PAT，SOFT测试序列2X模式，1表示开启2X
| Step4 | CFG_TST_PAT_SOFT_1 | 0xA05 | 0xXXXX | 写 | <15:0>:TST_PAT，SOFT测试序列配0
| Step5 | CFG_TST_PAT_SOFT_2 | 0xA06 | 0xXXXX | 写 | <15:0>:TST_PAT，SOFT测试序列配1
| Step6 | CFG_TST_PAT_TRIG_EN | 0xA02 | 0x0001 | 写 | Test_pattern固定配置
| Step7 | CFG_DATA_FLOOR | 0x1F0 | 0x0010 | 写 | <4>:配1表示位宽小于16bit时，不进行round、对称饱和处理，只进行floor操作
| Step8 | 发送TX_TRIG
| 备注1： | 开启test pattern数据会经过ADP模块，可以考虑将ADP模块使能关闭（0x109配置为0x0）,这样可以看到最原始的pattern。
| 备注2： | SOFT1x模式：在LVDS_1X配置情况下，每个LVDS_LANE上输出为：SOFT0、SOFT1、SOFT0、SOFT1.......依次循环
SOFT2x模式：在LVDS_1X配置情况下，奇数LVDS_LANE(LVDS_LANE1、LVDS_LANE3……)上输出为：SOFT0、SOFT0、SOFT0、SOFT0.......，偶数LVDS_LANE(LVDS_LANE2、LVDS_LANE4……)上输出为：SOFT1、SOFT1、SOFT1、SOFT1........LVDS_LANE从1开始计数。
| 配置示例： | 配置soft1x信号，配置两个soft分别为0x123、0x234
| 0x106 | 0x0001
| 0xA00 | 0x150B
| 0xA04 | 0x0100
| 0xA05 | 0x0123
| 0xA06 | 0x0234
| 0xA02 | 0x0001
| 0x1F0 | 0x0010
发送TX_TRIG
Test_pattern_prbs23 | Step1 | CFG_TST_PAT_EN | 0x106 | 0x0001 | 写 | TST PAT模块使能
| Step2 | CFG_TST_PAT_MODE | 0xA00 | 0x140B | 写 | <12>:TST_PAT，注入点数据选择模式 0：每个ADC基于独立配置cfg_tst_pat_adc1~16_sel 1：每个ADC基于统一配置cfg_tst_pat_adc_sel <10:8>:TST_PAT，注入点数据选择统一配置 0：ADC业务数据 1：RAMP数据 2：SINE数据 3：COEF数据 4：PRBS数据 5：SOFT数据 <4:0>:TST_PAT，启动触发TX_TRIG延时配置,默认值为0xB
| Step3 | CFG_TST_PAT_PRBS_0 | 0xA0B | 0x0100 | 写 | <8>:TST_PAT，PRBS测试序列使能 注：需要LVDS配置为MSB模式，位宽配置为16bit模式 <1:0>:TST_PAT，PRBS测试序列位宽配置为16bit
| Step4 | CFG_TST_PAT_TRIG_EN | 0xA02 | 0x0001 | 写 | Test_pattern固定配置
| Step5 | CFG_DATA_FLOOR | 0x1F0 | 0x0010 | 写 | <4>:配1表示位宽小于16bit时，不进行round、对称饱和处理，只进行floor操作
| Step6 | 发送TX_TRIG
| 备注1： | 开启test pattern数据会经过ADP模块，可以考虑将ADP模块使能关闭（0x109配置为0x0）,这样可以看到最原始的pattern。
Test_pattern_coeff 必须开启DEMOD模块并使能,必须关闭DDC使能 | Step1 | CFG_TST_PAT_EN | 0x106 | 0x0001 | 写 | TST PAT模块使能
| Step2 | CFG_TST_PAT_MODE | 0xA00 | 0x130B | 写 | <12>:TST_PAT，注入点数据选择模式 0：每个ADC基于独立配置cfg_tst_pat_adc1~16_sel 1：每个ADC基于统一配置cfg_tst_pat_adc_sel <10:8>:TST_PAT，注入点数据选择统一配置 0：ADC业务数据 1：RAMP数据 2：SINE数据 3：COEF数据 4：PRBS数据 5：SOFT数据 <4:0>:TST_PAT，启动触发TX_TRIG延时配置,默认值为0xB
| Step3 | CFG_TST_PAT_COEF_0 | 0xA0C | 0x0100 | 写 | <8>:TST_PAT，COEF测试序列使能
| Step4 | CFG_TST_PAT_TRIG_EN | 0xA02 | 0x0001 | 写 | Test_pattern固定配置
| Step5 | CFG_DEMOD_SCALE | 0x50C | 0x0012 | 写 | 滤波器Gain_value值配置为2
| Step6 | CFG_DATA_FLOOR | 0x1F0 | 0x0010 | 写 | <4>:配1表示位宽小于16bit时，不进行round、对称饱和处理，只进行floor操作
| Step7 | 发送TX_TRIG
| 备注1： | 开启test pattern数据会经过ADP模块，可以考虑将ADP模块使能关闭（0x109配置为0x0）,这样可以看到最原始的pattern。